## PLANILHA
CNPJ: XX.XXX.XXX/XXXX-XX
|  | SPO AREA ESPECIAL 2 - ASA SUL, BRASILIA - DF 70610-900 |  | DATA: 28/08/2020
|  | Tel.: (61) 2020-3000 |  | PRAZO EXECUÇÃO:
PLANILHA ORÇAMENTÁRIA
OBJETO: REFORMA DA PISCINA (BANHEIROS E ESCADA) | [7 empty] | PRAZO EXECUÇÃO: 60 dias corridos |  |  | DATA: 28/08/2020 |  | MAT. R$ | M.O. R$ | 1.28 | 253621.9
ITEM | COD | DISCRIMINAÇÃO | UND | QUANT. | MAT. R$ | M.O. R$ | UNITÁRIO MAT.+M.O. R$ | TOTAL MAT. R$ | TOTAL M.O. R$ | TOTAL R$ | ITEM R$
1 |  | SERVIÇOS TECNICOS-PROFISSIONAIS
1.1 |  | ESTUDOS E PROJETOS | [10 empty] | 800
1.1.1 | CREA | ANOTAÇÃO DE RESPONSABILIDADE TÉCNICA (A.R.T.) | und | 1 | 0 | 233.94 | 233.94 | 0 | 233.94 | 233.94 |  |  |  | 700
|  | Sub-total | [8 empty] | 233.94
|  | TOTAL SERVIÇOS TECNICOS-PROFISSIONAIS | [5 empty] | 0 | 233.94 |  | 233.94 | 287.21
2 |  | SERVIÇOS PRELIMINARES
2.1 |  | Canteiro de obras | [10 empty] | 0.68
2.1.1 | SBC - 016500 | PLACA DE RESPONSABILIDADE TECNICA EM OBRAS | m2 | 6 | 250 | 31.23 | 281.23 | 1500 | 187.38 | 1687.38 |  |  | 47.64 | 16.44
|  | Sub-total | [8 empty] | 1687.38
2.2 |  | Locação da obra | [10 empty] | 2.69 | 0.56
2.2.1 |  | De edificações | m2 | 87.42 | 3.44 | 0.72 | 4.16 | 300.72 | 62.94 | 363.66
|  | Sub-total | [8 empty] | 363.66
2.3 |  | Terraplenagem | [10 empty] | 0.68
2.3.1 | SINAPI - 74154/001 | ESCAVACAO, CARGA E TRANSPORTE DE MATERIAL DE 1A CATEGORIA COM TRATOR SOBRE ESTEIRAS 347 HP E CACAMBA 6M3, DMT 50 A 200M | m3 | 208 | 1.38 | 2.32 | 3.7 | 287.04 | 482.56 | 769.6 |  |  | 2.26
2.3.2 | SINAPI - 94100 | PREPARO DE FUNDO DE VALA COM LARGURA MAIOR OU IGUAL A 1,5 M E MENOR UE 2,5 M, EM LOCAL COM NÍVEL ALTO DE INTERFERÊNCIA. AF_06/2016 | m2 | 87.42 | 0 | 3.22 | 3.22 | 0 | 281.49 | 281.49
|  | Sub-total | [8 empty] | 1051.09
2.4 |  | Demolição | [10 empty] | 0.68
2.4.1 | SINAPI - 97633 | DEMOLIÇÃO DE REVESTIMENTO CERAMICO, DE FORMA MECANIZADA COM MARTELETE, SEM REAPROVEITAMENTO | m2 | 362.36 | 2.86 | 6.75 | 9.61 | 1036.35 | 2445.93 | 3482.28
2.4.2 | SINAPI - 97629 | DEMOLIÇÃO DE LAJES, DE FORMA MECANIZADA COM MARTELETE, SEM REAPROVEITA | m3 | 29.4 | 29.85 | 69.31 | 99.16 | 877.59 | 2037.71 | 2915.3
2.4.3 | SBC - 23716 | REMOÇÃO DE ENTULHO DE OBRA EM CAMINHAO | m3 | 47.64 | 0 | 156.16 | 156.16 | 0 | 7439.46 | 7439.46
|  | Sub-total | [8 empty] | 13837.04
|  | TOTAL SERVIÇOS PRELMINARES | [5 empty] | 4001.7 | 12937.47 |  | 16939.17 | 20796.22
3 |  | ESTRUTURAS
3.1 |  | ESCADA E RAMPA | [10 empty] | 3.06
3.1.1 | SINAPI - 95935 | FABRICAÇÃO DE FÔRMA PARA ESCADAS, COM 2 LANCES, EM CHAPA DE MADEIRA COMPENSADA RESINADA, E= 17 MM. | m2 | 31.95 | 63.25 | 30.43 | 93.68 | 2020.84 | 972.24 | 2993.08 |  |  | 1.55
3.1.2 | SINAPI - 95945 | ARMAÇÃO DE ESCADA, COM 2 LANCES, DE UMA ESTRUTURA CONVENCIONAL DE CONCRETO ARMADO UTILIZANDO AÇO CA-50 DE 8,0 MM - MONTAGEM. | kg | 945.6 | 6.77 | 4.77 | 11.54 | 6401.71 | 4510.51 | 10912.22
3.1.3 | SINAPI - 94964 | CONCRETO FCK = 20MPA, TRAÇO 1:2,7:3 (CIMENTO/ AREIA MÉDIA/ BRITA 1) - PREPARO MECÂNICO COM BETONEIRA 400 L. | m3 | 23.64 | 245.41 | 70.04 | 315.45 | 5801.49 | 1655.75 | 7457.24 |  |  | 30
|  | Sub-total | [8 empty] | 21362.54
|  | TOTAL SERVIÇOS ESTRUTURAS | [5 empty] | 14224.04 | 7138.5 |  | 21362.54 | 26226.79
4 |  | ARQUITETURA E ELEMENTOS DE URBANISMO
4.1 |  | ARQUITETURA
4.1.1 |  | ALVENARIA DE BLOCOS DE CONCRETO | [10 empty] | 31.99 | 14.24
4.1.1.1 | SINAPI - 87458 | ALVENARIA DE BLOCOS DE CONCRETO ESTRUTURAL 14X19X29 CM, (ESPESSURA 14 CM) FBK = 14,0 MPA, PARA PAREDES COM ÁREA LÍQUIDA MAIOR OU IGUAL A 6M², COM VÃOS, UTILIZANDO COLHER DE PEDREIRO. | m2 | 48.48 | 44.2 | 31.34 | 75.54 | 2142.82 | 1519.36 | 3662.18 | [5 empty] | 0.45
4.1.1.2 | SINAPI - 91602 | ARMAÇÃO DO SISTEMA DE PAREDES DE CONCRETO, EXECUTADA COMO REFORÇO, VERGALHÃO DE 8,0 MM DE DIÂMETRO. | m3 | 136.8 | 6.57 | 1.29 | 7.86 | 898.78 | 176.47 | 1075.25 | [5 empty] | 0.9
4.1.1.3 | SINAPI - 94964 | CONCRETO FCK = 20MPA, TRAÇO 1:2,7:3 (CIMENTO/ AREIA MÉDIA/ BRITA 1) - PREPARO MECÂNICO COM BETONEIRA 400 L. | m3 | 2.28 | 245.41 | 70.04 | 315.45 | 559.53 | 159.69 | 719.22 |  |  | 30 |  |  | 1.35
|  | Sub-total | [8 empty] | 5456.65 |  |  |  |  | 1.8
4.1.1 |  | PAREDES | [13 empty] | 2.25
4.1.2 |  | DIVISORIAS DE GRANITO | [10 empty] | 214.31 | 37.56 |  | 2.7
4.1.2.1 | SINAPI - 79627 | DIVISORIA EM GRANITO BRANCO POLIDO, ESP = 3CM, ASSENTADO COM ARGAMASSA TRACO 1:4, ARREMATE EM CIMENTO BRANCO, EXCLUSIVE FERRAGENS (GRANITO POLIDO BRANCO SIENA) | m2 | 71.61 | 333.71 | 114.13 | 447.84 | 23896.97 | 8172.85 | 32069.82 | [5 empty] | 3.15
|  | Sub-total | [8 empty] | 32069.82 |  |  |  |  | 3.15
4.2 |  | ESQUADRIAS | [13 empty] | 0.45
4.2.1 |  | ESQUADRIAS DE ALUMINIO | [10 empty] | 418.47 | 39.91 |  | 2.25
4.2.1.1 | SINAPI - 94573 | JANELA EM ALUMINIO ANODIZADO OU PINTURA ELETROSTATICA PRETA E COM VIDRO TEMPERADO DE 6MM COM BASCULA REFORÇADA 2,0X0,5m | m2 | 8 | 483.94 | 26.23 | 510.17 | 3871.52 | 209.84 | 4081.36 | [5 empty] | 2.7
4.2.1.2 | SINAPI - 91341 | PORTA EM ALUMÍNIO DE ABRIR TIPO VENEZIANA COM GUARNIÇÃO, FIXAÇÃO COM PARAFUSOS - FORNECIMENTO E INSTALAÇÃO. | m2 | 37.68 | 384.78 | 11.74 | 396.52 | 14498.51 | 442.36 | 14940.87 | [5 empty] | 3.15
|  | Sub-total | [8 empty] | 19022.23
4.2.2 |  | ESQUADRIAS DE FERRO | [10 empty] | 226.54 | 49.11 |  | 3.6
4.2.2.1 | ORSE - 7967 | GUARDA-CORPO DE AÇO GALVANIZADO DE 1,10M DE ALTURA, MONTANTES TUBULARES DE 1.1/2 ESPAÇADOS DE 1,20M, TRAVESSA SUPERIOR DE 2, GRADIL FORMADO POR BARRAS CHATAS EM FERRO DE 32X4,8MM, FIXADO COM CHUMBADOR MECÂNICO. AF_04/2019_P | m | 36.09 | 143.11 | 215.34 | 358.45 | 5164.84 | 7771.62 | 12936.46 |  |  | 95.09 | 45.81 |  | #REF!
4.2.2.2 | SETOP - SER-COR-030 | CORRIMÃO DUPLO EM TUBO DE AÇO INOX D = 1 1/2" - FIXADO EM ALVENARIA | m | 3.8 | 300 | 23.09 | 323.09 | 1140 | 87.74 | 1227.74
|  | Sub-total | [8 empty] | 14164.2
4.3 |  | REVESTIMENTOS
4.3.1 |  | REVESTIMENTOS DE PISO
4.3.1.1 |  | REVESTIMENTO DE PISO DE CONCRETO | [10 empty] | 1.34 | 0.3
4.3.1.1.1 | SINAPI - 94996 | EXECUÇÃO DE PASSEIO (CALÇADA) OU PISO DE CONCRETO COM CONCRETO MOLDADO IN LOCO, FEITO EM OBRA, ACABAMENTO CONVENCIONAL, ESPESSURA 10 CM, ARMADO | m2 | 105.66 | 62.81 | 20.96 | 83.77 | 6636.5 | 2214.63 | 8851.13 |  |  | 0.71 | 0.16
|  | Sub-total | [8 empty] | 8851.13
4.3.2 |  | REVESTIMENTO DE PISO CIMENTADO | [10 empty] | 7.61 | 5.19
4.3.2.1 | SINAPI - 87758 | CONTRAPISO EM ARGAMASSA PRONTA, PREPARO MECÂNICO COM MISTURADOR 300 KG, APLICADO EM ÁREAS MOLHADAS SOBRE IMPERMEABILIZAÇÃO, ESPESSURA 3CM. | m2 | 105.66 | 21.79 | 19.72 | 41.51 | 2302.33 | 2083.62 | 4385.95
|  | Sub-total | [8 empty] | 4385.95
4.3.3 |  | REVESTIMENTO DE PISO | [10 empty] | 29.7 | 18.3
4.3.3.1 | SBC - 170211 | PORCELANATO 60X60 COR CREMA MARFIL CLARO. | m2 | 105.66 | 110.29 | 10.26 | 120.55 | 11653.24 | 1084.07 | 12737.31 |  |  | 68 | 32
|  | Sub-total | [8 empty] | 12737.31
4.3.4 |  | PAREDE COM CHAPISCO | [10 empty] | 1.58 | 1.5
4.3.4.1 | SINAPI - 87879 | CHAPISCO APLICADO EM ALVENARIAS E ESTRUTURAS DE CONCRETO INTERNAS, COM COLHER DE PEDREIRO. ARGAMASSA TRAÇO 1:3 COM PREPARO EM BETONEIRA 400L. | m2 | 96.96 | 1.66 | 1.48 | 3.14 | 160.95 | 143.5 | 304.45
|  | Sub-total | [8 empty] | 304.45
4.3.5 |  | PAREDE COM CERAMICA | [10 empty] | 15.4 | 14.24
4.3.5.1 | SBC - 120374 ALTERADO | REVESTIMENTO PAREDE CERAMICO RETANGULAR 0,32X0,60 COR BRANCA | m2 | 210.73 | 36.84 | 24.2 | 61.04 | 7763.29 | 5099.67 | 12862.96
|  | Sub-total | [8 empty] | 12862.96
4.3.6 |  | FORRO DE DRYWALL | [10 empty] | 48 | 7.6
4.3.6.1 | SINAPI - 96114 | FORRO EM DRYWALL, PARA AMBIENTES COMERCIAIS, INCLUSIVE ESTRUTURA DE FIXAÇÃO. | m2 | 105.66 | 46.32 | 12.23 | 58.55 | 4894.17 | 1292.22 | 6186.39 |  |  | 8.51 | 6.6
|  | Sub-total | [8 empty] | 6186.39
4.3.7 |  | PINTUTRA COM TINTA A BASE PVA | [10 empty] | 3.19 | 5.92
4.3.7.1 | SINAPI - 88496 | APLICAÇÃO E LIXAMENTO DE MASSA LÁTEX EM TETO, DUAS DEMÃOS | m2 | 105.66 | 9.7 | 13.83 | 23.53 | 1024.9 | 1461.28 | 2486.18 |  |  | 3.35 | 6.5
4.3.7.2 | SINAPI - 88488 | APLICAÇÃO MANUAL DE PINTURA COM TINTA LÁTEX ACRÍLICA EM TETO, DUAS DEMÃOS | m2 | 105.66 | 9.04 | 5.01 | 14.05 | 955.17 | 529.36 | 1484.53 |  |  | 4.76 | 3.25
|  | Sub-total | [8 empty] | 3970.71
4.4 |  | IMPERMEABILIZAÇÃO
4.4.1 |  | IMPERMEABILIZAÇÃO NA COBERTURA DO BANHEIRO | [10 empty] | 6.8 | 4.19
4.4.1.1 | SINAPI - 98547 | IMPERMEABILIZAÇÃO DE SUPERFÍCIE COM MANTA ASFÁLTICA, DUAS CAMADAS, INCLUSIVE APLICAÇÃO DE PRIMER ASFÁLTICO, E=3MM E E=4MM. AF_06/2018 | m2 | 105.66 | 110.13 | 32.64 | 142.77 | 11636.34 | 3448.74 | 15085.08 |  |  | 33.01 | 8.4
4.4.1.2 | SINAPI - 98565 | PROTEÇÃO MECÂNICA DE SUPERFICIE HORIZONTAL COM ARGAMASSA DE CIMENTO E AREIA, TRAÇO 1:3, E=3CM. AF_06/2018 | m2 | 105.66 | 20.73 | 16.99 | 37.72 | 2190.33 | 1795.16 | 3985.49 |  |  | 9.53 | 5.87
|  | Sub-total | [8 empty] | 19070.57
4.4.2 |  | IMPERMEABILIZAÇÃO NOS BANHEIROS | [10 empty] | 6.8 | 4.19
4.4.3.1 | SINAPI - 98560 | IMPERMEABILIZAÇÃO DE PISO COM ARGAMASSA DE CIMENTO E AREIA, COM ADITIVO IMPERMEABILIZANTE, E = 2CM. | m2 | 105.66 | 17.23 | 19.72 | 36.95 | 1820.52 | 2083.62 | 3904.14 |  |  | 3.41 | 2.1
4.4.3.2 | SINAPI - 98561 | IMPERMEABILIZAÇÃO DE PAREDES COM ARGAMASSA DE CIMENTO E AREIA, COM ADITIVO IMPERMEABILIZANTE, E = 2CM. | m2 | 210.73 | 16.02 | 17.93 | 33.95 | 3375.89 | 3778.39 | 7154.28 |  |  | 33.01 | 8.4
|  | Sub-total | [8 empty] | 11058.42
4.5 |  | EQUIPAMENTOS E ACESSORIOS
4.5.1 |  | BANCADAS DE GRANITO | [10 empty] | 198.35 | 104.83
4.5.1.1 | ORSE - 11736 | BANCADA EM GRANITO BRANCO FORTALEZA, E = 2CM | m2 | 9.47 | 263.8 | 28.93 | 292.73 | 2498.19 | 273.97 | 2772.16 |  |  | 15.23 | 9.37
|  | Sub-total | [8 empty] | 2772.16
4.5.2 |  | LOUÇAS, METAIS E ACESSÓRIOS | [10 empty] | 218.22 | 30.37
4.5.2.1 | SINAPI - 95472 | VASO SANITARIO SIFONADO CONVENCIONAL PARA PCD SEM FURO FRONTAL COM LOUÇA BRANCA SEM ASSENTO, INCLUSO CONJUNTO DE LIGAÇÃO PARA BACIA SANITÁRIA AJUSTÁVEL - FORNECIMENTO E INSTALAÇÃO. | un | 4 | 604.52 | 34.64 | 639.16 | 2418.08 | 138.56 | 2556.64 |  |  | 152.38 | 21.22
4.5.2.2 | SBC - 190492 | VASO SANITARIO PARA CAIXA ACOPLADA MONTE CARLO IP808 - DECA | un | 4 | 333.28 | 149.62 | 482.9 | 1333.12 | 598.48 | 1931.6 |  |  | 17.33 | 4.32
4.5.2.3 | AGETOP CIVIL - 080510 | ANEL DE VEDAÇÃO PARA VASO SANITÁRIO | pç | 8 | 6.58 | 3.76 | 10.34 | 52.64 | 30.08 | 82.72 |  |  | 45.15 | 11.25
4.5.2.4 | SBC - 190020 | ASSENTO PARA VASO SANITARIAO LINHA VOGUE CONFORTO - PNE | pç | 4 | 407.9 | 4.77 | 412.67 | 1631.6 | 19.08 | 1650.68 |  |  | 16.23 | 4.04
4.5.2.5 | SBC - 190021 | ASSENTO PARA VASO SANITARIO (TARGA/IZY/RAVENA/STUDIO SLOW) | pç | 4 | 103.95 | 1.59 | 105.54 | 415.8 | 6.36 | 422.16 |  |  | 28.22 | 7.03
4.5.2.6 | SBC - 190281 | PARAFUSOS CROMADOS PARA FIXACAO DE VASOS SANITARIOS | cj | 8 | 12 | 5.93 | 17.93 | 96 | 47.44 | 143.44 |  |  | 58.8 | 14.65
4.5.2.7 | ORSE - 9676 | TORNEIRA DE MESA COM FECHAMENTO AUTOMÁTICO, LINHA DECAMATIC ECO, REF.1173.C, DECA OU SIMILAR | un | 2 | 236.24 | 12.52 | 248.76 | 472.48 | 25.04 | 497.52 |  |  | 92.14 | 22.96
4.5.2.8 | CPOS - 4403310 | TORNEIRA DE MESA PARA LAVATÓRIO, ACIONAMENTO HIDROMECÂNICO, COM REGISTRO INTEGRADO REGULADOR DE VAZÃO, EM LATÃO CROMADO, DN= 1/2´ | pç | 6 | 526.18 | 13.75 | 539.93 | 3157.08 | 82.5 | 3239.58 |  |  | 7.34 | 1.83
4.5.2.9 | ORSE - 2008 | CUBA DE SOBREPOR (DECA LINHA CARRARA REF L34), COM SIFÃO CROMADO (DECA REF C1680), ENGATE CROMADO (DECA), TORNEIRA DE METAL (DECA REF1190) , VÁLVULA CROMADA (DECA REF1600) OU SIMILARES | pç | 6 | 483.21 | 37.54 | 520.75 | 2899.26 | 225.24 | 3124.5 |  |  | 7.34 | 1.83
4.5.2.10 | ORSE - 7712 | CUBA DE SEMI-ENCAIXE, DIM. 49 X 40CM, INCEPA, LINHA OCEAN PACIFIC, REF. 63027 OU SIIMILAR, EXCLUSIVE SIFÃO, ENGATE, VÁLVULA E TORNEIRA | un | 2 | 697.79 | 25.02 | 722.81 | 1395.58 | 50.04 | 1445.62 |  |  | 6.77 | 1.69
4.5.2.11 | AGETOP CIVIL - 080564 | SIFAO FLEXIVEL UNIVERSAL ( SANFONADO) EM PVC CROMADO PARA LAVATORIO | un | 8 | 27.64 | 9.01 | 36.65 | 221.12 | 72.08 | 293.2 |  |  | 24.22 | 6.04
4.5.2.12 | SUDECAP - 102522 | VAL.DESCARGA E ACAB.BENEFIT DOCOL PORTADOR DEFIC. OU EQUIVALENTE | un | 8 | 642.2 | 62.28 | 704.48 | 5137.6 | 498.24 | 5635.84 |  |  | 132.83 | 18.49
4.5.2.13 | SINAPI - 202322 | BARRA DE APOIO PARA BANHEIRO ALUMINIO POLIDO 90cm + PARAFUS | un | 8 | 123.92 | 20.14 | 144.06 | 991.36 | 161.12 | 1152.48 |  |  | 38.43 | 9.57
4.5.2.14 | SINAPI - 202170 | BARRA DE APOIO PARA BANHEIRO ALUMINIO POLIDO 60cm + PARAFUSO | un | 12 | 105.68 | 20.14 | 125.82 | 1268.16 | 241.68 | 1509.84 |  |  | 39.23 | 9.77
4.5.2.15 | SINAPI - 100875 | BANCO ARTICULADO, EM ACO INOX, PARA PCD, FIXADO NA PAREDE - FORNECIMENTO E INSTALAÇÃO | un | 4 | 738.78 | 25.3 | 764.08 | 2955.12 | 101.2 | 3056.32 |  |  | 19.82 | 4.94
4.5.2.16 | SINAPI - 95545 | SABONETEIRA DE PAREDE EM METAL CROMADO, INCLUSO FIXAÇÃO | un | 8 | 26.19 | 6.32 | 32.51 | 209.52 | 50.56 | 260.08 |  |  | 48.55 | 12.1
4.5.2.17 | SBC - 190389 | CHUVEIRO DE TETO ACQUA PLUS - 1990.C.TET - DECA | un | 8 | 593.38 | 69.88 | 663.26 | 4747.04 | 559.04 | 5306.08 |  |  | 50.81 | 12.66
4.5.2.18 | SIURB - 101426 | ACABAMENTO ANTIVANDALISMO PARA VÁLVULA DE ACIONAMENTO DUCHA | un | 4 | 129.41 | 30.04 | 159.45 | 517.64 | 120.16 | 637.8 |  |  | 13.55 | 3.38
4.5.2.19 | SINAPI - 86887 | ENGATE FLEXÍVEL EM INOX, 1/2 X 40CM - FORNECIMENTO E INSTALAÇÃO. AF_01/2020 | un | 16 | 29.06 | 4.14 | 33.2 | 464.96 | 66.24 | 531.2 |  |  | 13.2 | 3.73
|  | Sub-total | [8 empty] | 33477.3
4.6 |  | PAISAGISMO
4.6.1 |  | PREPARO DO SOLO PARA PLANTIO | [10 empty] | 33.1 | 20.37
4.6.1.1 | SBC - 201033 | FORNECIMENTO TERRA VEGETAL H=25cm PARA PROTECAO DE SOLO | m2 | 50 | 16.71 | 26.02 | 42.73 | 835.5 | 1301 | 2136.5 |  |  | 75.42 | 46.41
4.6.1.2 | SINAPI - 98520 | APLICAÇÃO DE ADUBO EM SOLO. AF_05/2018 | m2 | 50 | 2.34 | 1.25 | 3.59 | 117 | 62.5 | 179.5
|  | Sub-total | [8 empty] | 2316
4.7.1 |  | VEGETAÇÃO | [10 empty] | 7.32 | 4.5
4.7.1.1 | SINAPI - 74236/001 | PLANTIO DE GRAMA BATATAIS EM PLACAS | m2 | 50 | 4.99 | 3.43 | 8.42 | 249.5 | 171.5 | 421 |  |  | 119.03 | 73.25
|  | Sub-total | [8 empty] | 421
|  | TOTAL ARQUITETURA E ELEMENTOS DE URBANISMO | [5 empty] | 140670.95 | 48456.3 |  | 189127.25 | 232191.52
5 |  | INSTALAÇÕES HIDRÁULICAS E SANITÁRIAS
5.1 |  | TUBULAÇÕES E CONEXÕES - ÁGUA FRIA | [10 empty] | 1.93 | 1.44
5.1.1 | ORSE - 1230 | BUCHA DE REDUCAO PVC ROSCAVEL, 1" X 3/4" | un | 2 | 1.26 | 2.25 | 3.51 | 2.52 | 4.5 | 7.02 |  |  | 1.84 | 1.44
5.1.2 | ORSE - 1228 | BUCHA DE REDUCAO PVC ROSCAVEL 3/4" X 1/2" | un | 2 | 0.49 | 2.25 | 2.74 | 0.98 | 4.5 | 5.48 |  |  | 0.84 | 1.44
5.1.3 | ORSE - 1071 | BUCHA DE REDUCAO DE PVC, SOLDAVEL, CURTA, COM 25 X 20 MM, PARA AGUA FRIA | un | 1 | 0.83 | 2.25 | 3.08 | 0.83 | 2.25 | 3.08 |  |  | 1.85 | 2.09
5.1.4 | ORSE - 1072 | BUCHA DE REDUCAO DE PVC, SOLDAVEL, CURTA, COM 32 X 25 MM, PARA AGUA FRIA | un | 3 | 1.35 | 2.71 | 4.06 | 4.05 | 8.13 | 12.18 |  |  | 2.55 | 2.24
5.1.5 | ORSE - 1131 | JOELHO 45º DE PVC RÍGIDO SOLDÁVEL, MARROM DIÂM = 75MM | un | 4 | 39.1 | 9.25 | 48.35 | 156.4 | 37 | 193.4 |  |  | 4.19 | 2.24
5.1.6 | ORSE - 1133 | JOELHO 45º DE PVC RÍGIDO SOLDÁVEL, MARROM DIÂM = 110MM | un | 2 | 124.48 | 11.26 | 135.74 | 248.96 | 22.52 | 271.48 |  |  | 4.97 | 2.24
5.1.7 | ORSE - 1284 | JOELHO DE 90º DE PVC RÍGIDO ROSCÁVEL, DIÂM = 1" | un | 1 | 3.14 | 5.51 | 8.65 | 3.14 | 5.51 | 8.65 |  |  | 0.56 | 2.88
5.1.8 | ORSE - 1282 | JOELHO DE 90º DE PVC RÍGIDO ROSCÁVEL, DIÂM = 1/2'' | un | 11 | 1.33 | 5.51 | 6.84 | 14.63 | 60.61 | 75.24 |  |  | 0.86 | 2.88
5.1.9 | ORSE - 1283 | JOELHO DE 90º DE PVC RÍGIDO ROSCÁVEL, DIÂM = 3/4'' | un | 6 | 1.9 | 5.51 | 7.41 | 11.4 | 33.06 | 44.46 |  |  | 1.55 | 2.88
5.1.10 | ORSE - 1134 | JOELHO 90º DE PVC RÍGIDO SOLDÁVEL, MARROM DIÂM = 20MM | un | 1 | 0.62 | 4.51 | 5.13 | 0.62 | 4.51 | 5.13 |  |  | 3.52 | 4.48
5.1.11 | ORSE - 1135 | JOELHO 90º DE PVC RÍGIDO SOLDÁVEL, MARROM DIÂM = 25MM | un | 1 | 0.84 | 4.51 | 5.35 | 0.84 | 4.51 | 5.35 |  |  | 4.32 | 4.48
5.1.12 | ORSE - 1136 | JOELHO 90º DE PVC RÍGIDO SOLDÁVEL, MARROM DIÂM = 32MM | un | 2 | 1.76 | 4.51 | 6.27 | 3.52 | 9.02 | 12.54 |  |  | 16.54 | 4.48
5.1.13 | ORSE - 1142 | JOELHO 90º DE PVC RÍGIDO SOLDÁVEL, MARROM DIÂM = 110MM | un | 1 | 135.94 | 11.26 | 147.2 | 135.94 | 11.26 | 147.2 |  |  | 4.19 | 2.88
5.1.14 | ORSE - 1328 | TÊ DE REDUÇÃO 90º DE PVC RÍGIDO ROSCÁVEL DIÂM = 3/4" X 1/2" | un | 8 | 3.32 | 5.51 | 8.83 | 26.56 | 44.08 | 70.64 |  |  | 4.21 | 2.88
5.1.15 | AGETOP CIVIL - 81420 | TE DE REDUCAO 90 GRAUS SOLDAVEL 25 X 20 mm | un | 1 | 2.56 | 4.76 | 7.32 | 2.56 | 4.76 | 7.32 |  |  | 5.06 | 2.88
5.1.16 | ORSE - 1354 | TÊ 90° REDUÇÃO PVC RÍGIDO ROSCAVEL DIÂM = 1" X 3/4" | un | 3 | 5.55 | 5.75 | 11.3 | 16.65 | 17.25 | 33.9 |  |  | 0.75 | 1.44
5.1.17 | SINAPI - 89617 | TE, PVC, SOLDÁVEL, DN 25MM, INSTALADO EM PRUMADA DE ÁGUA - FORNECIMENTO E INSTALAÇÃO. | un | 4 | 2.17 | 3.13 | 5.3 | 8.68 | 12.52 | 21.2 |  |  | 0.99 | 1.44
5.1.18 | ORSE - 9265 | TUBO CPVC RÍGIDO SOLDAVEL AQUATHERM PARA ÁGUA QUENTE, D = 22 MM | m | 3 | 12.58 | 3 | 15.58 | 37.74 | 9 | 46.74
5.1.19 | SINAPI - 96728 | TUBO, PPR, DN 25, CLASSE PN 25, INSTALADO EM RESERVAÇÃO DE ÁGUA DE EDIFICAÇÃO QUE POSSUA RESERVATÓRIO DE FIBRA/FIBROCIMENTO  FORNECIMENTO E INSTALAÇÃO. | m | 3 | 7.43 | 5.07 | 12.5 | 22.29 | 15.21 | 37.5
5.1.20 | ORSE - 1220 | TUBO PVC RÍGIDO ROSCÁVEL D = 3/4" | m | 12 | 4.23 | 3.75 | 7.98 | 50.76 | 45 | 95.76
5.1.21 | ORSE - 1213 | TUBO PVC RÍGIDO ROSCÁVEL D = 1" | m | 42 | 8.23 | 4 | 12.23 | 345.66 | 168 | 513.66
5.1.22 | ORSE - 1215 | TUBO PVC RÍGIDO ROSCÁVEL D = 1 1/4" | m | 18 | 10.95 | 6 | 16.95 | 197.1 | 108 | 305.1
5.1.23 | ORSE - 1214 | TUBO PVC RÍGIDO ROSCÁVEL D = 1 1/2" | m | 36 | 13.61 | 7.25 | 20.86 | 489.96 | 261 | 750.96
5.1.24 | ORSE - 1217 | TUBO PVC RÍGIDO ROSCÁVEL D = 2" | m | 24 | 19.45 | 9.01 | 28.46 | 466.8 | 216.24 | 683.04
5.1.25 | ORSE - 1218 | TUBO PVC RÍGIDO ROSCÁVEL D = 2 1/2" | m | 24 | 32.3 | 12.26 | 44.56 | 775.2 | 294.24 | 1069.44
5.1.26 | ORSE - 1221 | TUBO PVC RÍGIDO ROSCÁVEL D = 4" | m | 36 | 49.42 | 15.77 | 65.19 | 1779.12 | 567.72 | 2346.84
|  | Sub Total | [8 empty] | 6773.31
5.2 |  | REGISTROS VÁLVULAS E ACESSÓRIOS - ÁGUA FRIA | [10 empty] | 54 | 9.76
5.2.1 | SINAPI - 89985 | REGISTRO DE PRESSÃO BRUTO, LATÃO, ROSCÁVEL, 3/4", COM ACABAMENTO E CANOPLA CROMADOS. FORNECIDO E INSTALADO EM RAMAL DE ÁGUA. | un | 1 | 66.26 | 10.55 | 76.81 | 66.26 | 10.55 | 76.81 |  |  | 54.11 | 9.76
5.2.2 | SINAPI - 89986 | REGISTRO DE GAVETA BRUTO, LATÃO, ROSCÁVEL, 1/2", COM ACABAMENTO E CANOPLA CROMADOS. FORNECIDO E INSTALADO EM RAMAL DE ÁGUA. | un | 1 | 66.26 | 10.56 | 76.82 | 66.26 | 10.56 | 76.82 |  |  | 64.55 | 9.76
5.2.3 | SINAPI - 89353 | REGISTRO DE GAVETA BRUTO, LATÃO, ROSCÁVEL, 3/4", FORNECIDO E INSTALADO EM RAMAL DE ÁGUA. | un | 2 | 28.88 | 7.83 | 36.71 | 57.76 | 15.66 | 73.42 |  |  | 90.86 | 15.2
5.2.4 | SINAPI - 94792 | REGISTRO DE GAVETA BRUTO, LATÃO, ROSCÁVEL, 1, COM ACABAMENTO E CANOPLA CROMADOS, INSTALADO EM RESERVAÇÃO DE ÁGUA DE EDIFICAÇÃO QUE POSSUA RESERVATÓRIO DE FIBRA/FIBROCIMENTO  FORNECIMENTO E INSTALAÇÃO. | un | 1 | 85.92 | 30.36 | 116.28 | 85.92 | 30.36 | 116.28 |  |  | 105.32 | 15.2
|  | Sub Total | [8 empty] | 343.33
5.3 |  | TUBULAÇÕES E CONEXÕES - ESGOTO E ÁGUAS PLUVIAIS | [10 empty] | 20.91 | 8.96
5.3.1 | SINAPI - 89726 | JOELHO 45 GRAUS, PVC, SERIE NORMAL, ESGOTO PREDIAL, DN 40 MM, JUNTA SOLDÁVEL, FORNECIDO E INSTALADO EM RAMAL DE DESCARGA OU RAMAL DE ESGOTO SANITÁRIO. | un | 4 | 2.01 | 3.91 | 5.92 | 8.04 | 15.64 | 23.68
5.3.2 | SINAPI - 89732 | JOELHO 45 GRAUS, PVC, SERIE NORMAL, ESGOTO PREDIAL, DN 50 MM, JUNTA ELÁSTICA, FORNECIDO E INSTALADO EM RAMAL DE DESCARGA OU RAMAL DE ESGOTO SANITÁRIO. | un | 4 | 3.64 | 5.09 | 8.73 | 14.56 | 20.36 | 34.92
5.3.3 | SINAPI - 89739 | JOELHO 45 GRAUS, PVC, SERIE NORMAL, ESGOTO PREDIAL, DN 75 MM, JUNTA ELÁSTICA, FORNECIDO E INSTALADO EM RAMAL DE DESCARGA OU RAMAL DE ESGOTO SANITÁRIO. | un | 4 | 7.13 | 7.44 | 14.57 | 28.52 | 29.76 | 58.28
5.3.4 | SINAPI - 89746 | JOELHO 45 GRAUS, PVC, SERIE NORMAL, ESGOTO PREDIAL, DN 100 MM, JUNTA ELÁSTICA, FORNECIDO E INSTALADO EM RAMAL DE DESCARGA OU RAMAL DE ESGOTO SANITÁRIO. | un | 4 | 8.45 | 9.79 | 18.24 | 33.8 | 39.16 | 72.96
5.3.5 | SINAPI - 89724 | JOELHO 90 GRAUS, PVC, SERIE NORMAL, ESGOTO PREDIAL, DN 40 MM, JUNTA SOLDÁVEL, FORNECIDO E INSTALADO EM RAMAL DE DESCARGA OU RAMAL DE ESGOTO SANITÁRIO. | un | 17 | 3.71 | 3.91 | 7.62 | 63.07 | 66.47 | 129.54
5.3.6 | SINAPI - 89731 | JOELHO 90 GRAUS, PVC, SERIE NORMAL, ESGOTO PREDIAL, DN 50 MM, JUNTA ELÁSTICA, FORNECIDO E INSTALADO EM RAMAL DE DESCARGA OU RAMAL DE ESGOTO SANITÁRIO. | un | 4 | 3.24 | 5.09 | 8.33 | 12.96 | 20.36 | 33.32
5.3.7 | SINAPI - 89737 | JOELHO 90 GRAUS, PVC, SERIE NORMAL, ESGOTO PREDIAL, DN 75 MM, JUNTA ELÁSTICA, FORNECIDO E INSTALADO EM RAMAL DE DESCARGA OU RAMAL DE ESGOTO SANITÁRIO. | un | 8 | 6.56 | 7.44 | 14 | 52.48 | 59.52 | 112
5.3.8 | SINAPI - 89744 | JOELHO 90 GRAUS, PVC, SERIE NORMAL, ESGOTO PREDIAL, DN 100 MM, JUNTA ELÁSTICA, FORNECIDO E INSTALADO EM RAMAL DE DESCARGA OU RAMAL DE ESGOTO SANITÁRIO. | un | 8 | 8.48 | 9.79 | 18.27 | 67.84 | 78.32 | 146.16
5.3.9 | SINAPI - 89795 | JUNÇÃO SIMPLES, PVC, SERIE NORMAL, ESGOTO PREDIAL, DN 75 X 75 MM, JUNTA ELÁSTICA, FORNECIDO E INSTALADO EM RAMAL DE DESCARGA OU RAMAL DE ESGOTO SANITÁRIO. | un | 2 | 15.41 | 9.79 | 25.2 | 30.82 | 19.58 | 50.4
5.3.10 | SINAPI - 89692 | JUNÇÃO SIMPLES, PVC, SERIE R, ÁGUA PLUVIAL, DN 100 X 75 MM, JUNTA ELÁSTICA, FORNECIDO E INSTALADO EM CONDUTORES VERTICAIS DE ÁGUAS PLUVIAIS. | un | 4 | 41.64 | 5.09 | 46.73 | 166.56 | 20.36 | 186.92
5.3.11 | SINAPI - 89753 | LUVA SIMPLES, PVC, SERIE NORMAL, ESGOTO PREDIAL, DN 50 MM, JUNTA ELÁSTICA, FORNECIDO E INSTALADO EM RAMAL DE DESCARGA OU RAMAL DE ESGOTO SANITÁRIO. | un | 8 | 3.48 | 3.13 | 6.61 | 27.84 | 25.04 | 52.88
5.3.12 | SINAPI - 89774 | LUVA SIMPLES, PVC, SERIE NORMAL, ESGOTO PREDIAL, DN 75 MM, JUNTA ELÁSTICA, FORNECIDO E INSTALADO EM RAMAL DE DESCARGA OU RAMAL DE ESGOTO SANITÁRIO. | un | 18 | 5.86 | 5.09 | 10.95 | 105.48 | 91.62 | 197.1
5.3.13 | SINAPI - 89778 | LUVA SIMPLES, PVC, SERIE NORMAL, ESGOTO PREDIAL, DN 100 MM, JUNTA ELÁSTICA, FORNECIDO E INSTALADO EM RAMAL DE DESCARGA OU RAMAL DE ESGOTO SANITÁRIO. | un | 22 | 7.2 | 6.66 | 13.86 | 158.4 | 146.52 | 304.92
5.3.14 | SEINFRA - C4775 | VÁLVULA DE RETENÇÃO DE PVC P/ ESGOTO D=150MM | un | 1 | 102.37 | 40.98 | 143.35 | 102.37 | 40.98 | 143.35 |  |  | 115.5 | 16.01
5.3.15 | ORSE - 1217 | TUBO PVC RÍGIDO ROSCÁVEL D = 2" | m | 24 | 19.45 | 9.01 | 28.46 | 466.8 | 216.24 | 683.04
5.3.16 | ORSE - 1218 | TUBO PVC RÍGIDO ROSCÁVEL D = 2 1/2" | m | 24 | 32.3 | 12.26 | 44.56 | 775.2 | 294.24 | 1069.44
5.3.17 | ORSE - 1221 | TUBO PVC RÍGIDO ROSCÁVEL D = 4" | m | 36 | 49.42 | 15.77 | 65.19 | 1779.12 | 567.72 | 2346.84
5.3.18 | CPOS - 4602060 | TUBO DE PVC RÍGIDO BRANCO PXB COM VIROLA E ANEL DE BORRACHA, LINHA ESGOTO SÉRIE NORMAL, DN= 75 MM, INCLUSIVE CONEXÕES | m | 3 | 14.8 | 32.67 | 47.47 | 44.4 | 98.01 | 142.41 |  |  | 26.2 | 9.17
|  | Sub Total | [8 empty] | 5788.16
5.4 |  | CAIXAS ACESSÓRIOS | [10 empty] | 7.67 | 6.4
5.4.1 | SINAPI - 98110 | CAIXA DE GORDURA PEQUENA (CAPACIDADE: 19 L), CIRCULAR, EM PVC, DIÂMETRO INTERNO= 0,3 M. | un | 1 | 398.82 | 14.77 | 413.59 | 398.82 | 14.77 | 413.59 |  |  | 27.18 | 6.4
5.4.2 | SINAPI - 74166/002 | CAIXA DE INSPECAO EM ANEL DE CONCRETO PRE MOLDADO, COM 950MM DE ALTURA TOTAL. ANEIS COM ESP=50MM, DIAM.=600MM. EXCLUSIVE TAMPAO E ESCAVACAO - FORNECIMENTO E INSTALACAO | un | 4 | 282.81 | 66.57 | 349.38 | 1131.24 | 266.28 | 1397.52 |  |  | 27.18 | 6.4
5.4.3 | SBC - 053490 | CAIXA SIFONADA PVC 150x150x50mm C/GRELHA ACO INOX | un | 4 | 72.34 | 42.19 | 114.53 | 289.36 | 168.76 | 458.12 |  |  | 224.53 | 177.46
5.4.4 | AGETOP CIVIL - 082053 | PORTA GRELHA QUADRADO P/GREL.QUADRADA DIAM. 100 MM | un | 4 | 6.99 | 2.5 | 9.49 | 27.96 | 10 | 37.96 |  |  | 180.39 | 123.61
5.4.5 | AGETOP CIVIL - 081697 | PROLONGAMENTO PARA CAIXA SIFONADA 250 MM | un | 3 | 41.7 | 15.03 | 56.73 | 125.1 | 45.09 | 170.19 |  |  | 217.69 | 169.86
5.4.6 | AGETOP CIVIL - 081695 | PROLONGAMENTO PARA CAIXA SIFONADA 100 MM | un | 4 | 8.95 | 13.03 | 21.98 | 35.8 | 52.12 | 87.92 |  |  | 234.67 | 208.72
5.4.7 | SBC - 053037 | RALO SIFONADO PVC QUADRADO 100x53x40 | un | 4 | 20.55 | 13.44 | 33.99 | 82.2 | 53.76 | 135.96 |  |  | 15.68 | 5.49
|  | Sub Total | [8 empty] | 2701.26
|  | TOTAL INSTALAÇÕES HIDRÁULICAS E SANITÁRIAS | [5 empty] | 11107.85 | 4498.21 |  | 15606.06 | 19159.56
6 |  | INSTALAÇÕES ELÉTRICAS E ELETRÔNICAS
6.1 |  | ELETRODUTOS, CAIXAS, TOMADAS, FIOS E CONEXÕES | [10 empty] | 1503 | 350
6.1.1 | SINAPI - 74131/007 | QUADRO DE DISTRIBUICAO DE ENERGIA DE EMBUTIR, EM CHAPA METALICA, PARA 40 DISJUNTORES TERMOMAGNETICOS MONOPOLARES, COM BARRAMENTO TRIFASICO E NEUTRO, FORNECIMENTO E INSTALACAO | un | 1 | 530.63 | 161.24 | 691.87 | 530.63 | 161.24 | 691.87 |  |  | 480 | 200
6.1.2 | SINAPI - 91996 | TOMADA MÉDIA DE EMBUTIR (1 MÓDULO), 2P+T 10 A, INCLUINDO SUPORTE E PLACA - FORNECIMENTO E INSTALAÇÃO. | un | 2 | 16.12 | 9.39 | 25.51 | 32.24 | 18.78 | 51.02 |  |  | 24.18 | 3.36
6.1.3 | SINAPI - 91997 | TOMADA MÉDIA DE EMBUTIR (1 MÓDULO), 2P+T 20 A, INCLUINDO SUPORTE E PLACA - FORNECIMENTO E INSTALAÇÃO. | un | 2 | 12.15 | 15.2 | 27.35 | 24.3 | 30.4 | 54.7
6.1.4 | SINAPI - 91993 | TOMADA ALTA DE EMBUTIR (1 MÓDULO), 2P+T 20 A, INCLUINDO SUPORTE E PLACA - FORNECIMENTO E INSTALAÇÃO. | un | 12 | 12.15 | 22.78 | 34.93 | 145.8 | 273.36 | 419.16 |  |  | 12.98 | 5.92
6.1.5 | SINAPI - 91961 | INTERRUPTOR PARALELO (2 MÓDULOS), 10A/250V, INCLUINDO SUPORTE E PLACA - FORNECIMENTO E INSTALAÇÃO. | un | 2 | 18.82 | 25.18 | 44 | 37.64 | 50.36 | 88 |  |  | 19.53 | 8.48
6.1.6 | SINAPI - 91926 | CABO DE COBRE FLEXÍVEL ISOLADO, 2,5 MM², ANTI-CHAMA 450/750 V, PARA CIRCUITOS TERMINAIS - FORNECIMENTO E INSTALAÇÃO. | m | 324 | 1.86 | 1.19 | 3.05 | 602.64 | 385.56 | 988.2 |  |  | 1.46 | 1.92
6.1.7 | SINAPI - 91930 | CABO DE COBRE FLEXÍVEL ISOLADO, 6 MM², ANTI-CHAMA 450/750 V, PARA CIRCUITOS TERMINAIS - FORNECIMENTO E INSTALAÇÃO. | m | 268 | 4.62 | 2.08 | 6.7 | 1238.16 | 557.44 | 1795.6 |  |  | 2.04 | 2.08
6.1.8 | SINAPI - 93660 | DISJUNTOR BIPOLAR TIPO DIN, CORRENTE NOMINAL DE 10A - FORNECIMENTO E INSTALAÇÃO. | und | 2 | 50.47 | 2.81 | 53.28 | 100.94 | 5.62 | 106.56 |  |  | 5.49 | 2.24
6.1.9 | SINAPI - 93662 | DISJUNTOR BIPOLAR TIPO DIN, CORRENTE NOMINAL DE 20A - FORNECIMENTO E INSTALAÇÃO. | und | 6 | 50.81 | 5.35 | 56.16 | 304.86 | 32.1 | 336.96 |  |  | 5.49 | 2.24
6.1.10 | SINAPI - 93664 | DISJUNTOR BIPOLAR TIPO DIN, CORRENTE NOMINAL DE 32A - FORNECIMENTO E INSTALAÇÃO. | und | 8 | 51.09 | 7.33 | 58.42 | 408.72 | 58.64 | 467.36 |  |  | 15.23 | 3.13
6.1.11 | ORSE - 452 | DISJUNTOR TERMOMAGNETICO TRIPOLAR 63A | und | 1 | 103.96 | 3.55 | 107.51 | 103.96 | 3.55 | 107.51 |  |  | 18.88 | 3.36
6.1.12 | CAERNE - 2070305 | DISPOSITIVO DE PROTEÇÃO CONTRA SURTO DE TENSÃO DPS 20KA | und | 1 | 41.28 | 8.85 | 50.13 | 41.28 | 8.85 | 50.13 |  |  | 61.16 | 16
6.1.13 | SEINFRA - C4530 | DISJUNTOR DIFERENCIAL DR-16A - 40A, 30mA | und | 1 | 117.89 | 16.62 | 134.51 | 117.89 | 16.62 | 134.51 |  |  | 10.08 | 4
6.1.14 | SINAPI - 91835 | ELETRODUTO FLEXÍVEL CORRUGADO REFORÇADO, PVC, DN 25 MM (3/4"), PARA CIRCUITOS TERMINAIS, INSTALADO EM FORRO - FORNECIMENTO E INSTALAÇÃO. | m | 129.86 | 3.25 | 4.5 | 7.75 | 422.05 | 584.37 | 1006.42 |  |  | 2.47 | 3.2
|  | Sub Total | [8 empty] | 6298
6.2 |  | LUMINÁRIAS | [10 empty] | 365.8 | 32
6.2.1 | SBC - 060081 | LUMINARIA DE EMBUTIR LED DIAMENTE 30CM 24W 3000K STELLA | und | 16 | 90.9 | 36.85 | 127.75 | 1454.4 | 589.6 | 2044 |  |  | 128.85 | 18.9
6.2.2 | SBC - 060212 | LUMINARIA TIPO SPOT DE EMBUTIR | und | 12 | 25.75 | 68.41 | 94.16 | 309 | 820.92 | 1129.92 |  |  | 128.85 | 24
|  | Sub Total | [8 empty] | 3173.92
6.3 |  | ACESSÓRIOS | [10 empty] | 7.64 | 5.92
6.3.1 | SBC - 058084 | CAIXA PASSAGEM 4x2"" | un | 16 | 1.82 | 10.72 | 12.54 | 29.12 | 171.52 | 200.64 |  |  | 5.55 | 1.2
6.3.2 | SBC - 061012 | CAIXA PASSAGEM PVC 4x4"" | un | 2 | 3.63 | 12.86 | 16.49 | 7.26 | 25.72 | 32.98 |  |  | 3.49 | 1.2
6.3.3 | SINAPI - 91936 | CAIXA OCTOGONAL 4" X 4", PVC, INSTALADA EM LAJE - FORNECIMENTO E INSTALAÇÃO. | un | 16 | 3.88 | 5.76 | 9.64 | 62.08 | 92.16 | 154.24
|  | Sub Total | [8 empty] | 387.86
|  | TOTAL INSTALAÇÕES ELÉTRICAS E ELETRÔNICAS | [5 empty] | 5972.97 | 3886.81 |  | 9859.78 | 12104.85
7 |  | SERVIÇOS COMPLEMENTARES
7.1 |  | Limpeza da obra | [10 empty] | 0.68 | 1.38
7.1.1 | SINAPI - 9537 | LIMPEZA FINAL DA OBRA | m2 | 214.42 | 0.27 | 2.03 | 2.3 | 57.89 | 435.27 | 493.16 |  |  | 526.43 | 323.95
|  | Sub-total | [8 empty] | 493.16
|  | TOTAL INSTALAÇÕES ELÉTRICAS E ELETRÔNICAS | [5 empty] | 57.89 | 435.27 |  | 493.16 | 605.45
|  | TOTAL SERVIÇOS COMPLEMENTARES | [5 empty] | 115.78 | 870.54 |  | 986.32
9 |  | SERVIÇOS GERAIS
9.1 |  | Administração da obra | [11 empty] | 10400.64
9.1.1 |  | Engenheiro Civil | mês | 1 | 0 | 13312.82 | 13312.82 | 0 | 13312.82 | 13312.82 |  |  |  | 3900.24
9.1.2 |  | Mestre de obras | mês | 3 | 0 | 4992.31 | 4992.31 | 0 | 14976.93 | 14976.93 |  |  |  | 2732.4
9.1.3 |  | Encarregado de pedreiro | mês | 0 | 0 | 3497.47 | 3497.47 | 0 | 0 | 0 |  |  |  | 2732.4
9.1.4 |  | Encarregados de Instalações | mês | 0 | 0 | 3497.47 | 3497.47 | 0 | 0 | 0 |  |  |  | 1782
9.1.5 |  | Almoxarife | mês | 0 | 0 | 2280.96 | 2280.96 | 0 | 0 | 0 |  |  |  | 1538
9.1.6 |  | Servente de carga/descarga e limpeza | mês | 0 | 0 | 1968.64 | 1968.64 | 0 | 0 | 0 |  |  |  | 1782
9.1.7 |  | Apontador | mês | 0 | 0 | 2280.96 | 2280.96 | 0 | 0 | 0 |  |  |  | 1094.86
9.1.8 |  | Porteiro | mês | 0 | 0 | 1401.42 | 1401.42 | 0 | 0 | 0 |  |  |  | 1613.58
9.1.9 |  | Vigias noturno | mês | 0 | 0 | 2065.38 | 2065.38 | 0 | 0 | 0
|  | Sub-total | [8 empty] | 28289.75
9.2 |  | Materiais de Consumo | [10 empty] | 1320
9.2.1 |  | Refeições | mês | 3 | 1689.6 | 0 | 1689.6 | 5068.8 | 0 | 5068.8 |  |  | 204
9.2.2 |  | Café da manhã | mês | 3 | 261.12 | 0 | 261.12 | 783.36 | 0 | 783.36 |  |  | 50
9.2.3 |  | Material de pronto socorro | mês | 3 | 64 | 0 | 64 | 192 | 0 | 192 |  |  | 180
9.2.4 |  | Copias de projetos | mês | 3 | 230.4 | 0 | 230.4 | 691.2 | 0 | 691.2 |  |  | 120
9.2.5 |  | Material de escritório | mês | 3 | 153.6 | 0 | 153.6 | 460.8 | 0 | 460.8 |  |  | 180
9.2.6 |  | Consumos de telefone para obra e fiscalização | mês | 3 | 230.4 | 0 | 230.4 | 691.2 | 0 | 691.2 |  |  | 720
9.2.7 |  | Consumo de energia | mês | 3 | 921.6 | 0 | 921.6 | 2764.8 | 0 | 2764.8 |  |  | 500
9.2.8 |  | Consumo de agua | mês | 3 | 640 | 0 | 640 | 1920 | 0 | 1920 |  |  | 30
9.2.9 |  | Recarga de extintores de incêndio | un | 3 | 38.4 | 0 | 38.4 | 115.2 | 0 | 115.2
|  | Sub-total | [8 empty] | 12687.36
9.3 |  | Maquinas e Equipamentos de Construção Civil | [10 empty] | 350
9.3.1 |  | Betoneiras (1) | mês | 3 | 448 | 0 | 448 | 1344 | 0 | 1344 |  |  | 300
9.3.2 |  | Betoneiras móvel (3) | mês | 0 | 384 | 0 | 384 | 0 | 0 | 0 |  |  | 750
9.3.3 |  | Compactador de solo (1) | mês | 0 | 960 | 0 | 960 | 0 | 0 | 0 |  |  | 1860
9.3.4 |  | Guinchos e torres (2) | mês | 0 | 2380.8 | 0 | 2380.8 | 0 | 0 | 0 |  |  | 120
9.3.5 |  | Serras manuais (2) | mês | 2 | 153.6 | 0 | 153.6 | 307.2 | 0 | 307.2 |  |  | 150
9.3.6 |  | Serra circular (1) | mês | 2 | 192 | 0 | 192 | 384 | 0 | 384 |  |  | 350
9.3.7 |  | Vibradores (2) | mês | 1 | 448 | 0 | 448 | 448 | 0 | 448 |  |  | 90
9.3.8 |  | Maquita (2) | mês | 2 | 115.2 | 0 | 115.2 | 230.4 | 0 | 230.4 |  |  | 100
9.3.9 |  | Furadeiras para madeira e concreto (2) | mês | 1 | 128 | 0 | 128 | 128 | 0 | 128 |  |  | 100
9.3.10 |  | Policorte (1) | mês | 1 | 128 | 0 | 128 | 128 | 0 | 128 |  |  | 250
9.3.11 |  | Material de consumo p/ máquinas (discos de policorte, serras, maquita, lixadeira etc.) | mês | 3 | 320 | 0 | 320 | 960 | 0 | 960 |  |  | 1000
9.3.12 |  | Caminhão com carroceria (FRETE) | mês | 1 | 1280 | 0 | 1280 | 1280 | 0 | 1280 |  |  | 1500
9.3.13 |  | Combustíveis (ADM) | mês | 1 | 1920 | 0 | 1920 | 1920 | 0 | 1920 |  |  | 450
9.3.14 |  | Equipamentos de proteção individual | mês | 1 | 576 | 0 | 576 | 576 | 0 | 576 |  |  | 250
9.3.15 |  | Equipamentos de proteção coletiva | mês | 1 | 320 | 0 | 320 | 320 | 0 | 320 |  |  | 200
9.3.16 |  | Manutenção de canteiro | mês | 0 | 256 | 0 | 256 | 0 | 0 | 0 |  |  | 460
9.3.17 |  | Ferramentas leves | mês | 1 | 588.8 | 0 | 588.8 | 588.8 | 0 | 588.8 |  |  | 150
9.3.18 |  | Manutenção de equipamentos | mês | 1 | 192 | 0 | 192 | 192 | 0 | 192 |  |  | 500
9.3.19 |  | Viradeira de chapa | mês | 0 | 640 | 0 | 640 | 0 | 0 | 0 |  |  | 400
9.3.20 |  | Rosqueadeira Eletrica | mês | 0 | 512 | 0 | 512 | 0 | 0 | 0 |  |  | 250
9.3.21 |  | Máquina de solda eletrica | mês | 1 | 320 | 0 | 320 | 320 | 0 | 320 |  |  | 300
9.3.22 |  | Bebedouro | un | 1 | 384 | 0 | 384 | 384 | 0 | 384
|  | Sub-total | [8 empty] | 9510.4
9.4 |  | Transportes | [10 empty] | 792
9.4.1 |  | Vale transporte | mês | 3 | 1013.76 | 0 | 1013.76 | 3041.28 | 0 | 3041.28
|  | Sub-total | [8 empty] | 3041.28
9.5 |  | Outras despesas e taxas | [10 empty] | 750
9.5.1 |  | Anotação do contrato e RTs no CREA | oe | 1 | 960 | 0 | 960 | 960 | 0 | 960 |  |  | 1200
9.5.2 |  | Alvará de construção | oe | 0 | 1536 | 0 | 1536 | 0 | 0 | 0 |  |  | 2562.5
9.5.3 |  | Seguro contra risco de engenharia | oe | 0 | 3280 | 0 | 3280 | 0 | 0 | 0 |  |  | 300
9.5.4 |  | Taxa de fiscalização de obra | mês | 0 | 384 | 0 | 384 | 0 | 0 | 0 |  |  | 5000
9.5.5 |  | Taxas para retirada de habite-se | oe | 0 | 6400 | 0 | 6400 | 0 | 0 | 0 |  |  | 2933.33
9.5.6 |  | Taxa de registro de contrato em cartório | oe | 0 | 3754.66 | 0 | 3754.66 | 0 | 0 | 0 |  |  | 5500
9.5.7 |  | Caução de garantia do contrato | oe | 0 | 7040 | 0 | 7040 | 0 | 0 | 0 |  |  | 120
9.5.18 |  | Taxa de utilização de area pública | mês | 0 | 153.6 | 0 | 153.6 | 0 | 0 | 0
|  | Sub-total | [8 empty] | 960
|  | TOTAL SERVIÇOS GERAIS | [9 empty] | 0
|  | CUSTO TOTAL | [5 empty] | 176035.4 | 77586.5 |  | 253621.9 | 311371.6
0
253621.9
[10 empty] | 22.77% | 57749.71
311371.61
193.08
inicio 15 março 2013
término 15 julho 2013

## RESUMO
RESUMO GERAL
CNPJ: XX.XXX.XXX/XXXX-XX
SPO AREA ESPECIAL 2 - ASA SUL, BRASILIA - DF 70610-900
Tel.: (61) 2020-3000
OBJETO: REFORMA DA PISCINA (BANHEIROS E ESCADA)
ITEM | DISCRIMINAÇÃO | PREÇO TOTAL | %
01.00.000 | SERVIÇOS TECNICOS-PROFISSIONAIS | 233.94 | 0.09%
02.00.000 | SERVIÇOS PRELIMINARES | 16939.17 | 6.68%
03.00.000 | ESTRUTURAS | 21362.54 | 8.42%
04.00.000 | ARQUITETURA E ELEMENTOS DE URBANISMO | 189127.25 | 74.57%
05.00.000 | INSTALAÇÕES HIDRÁULICAS E SANITÁRIAS | 15606.06 | 6.15%
06.00.000 | INSTALAÇÕES ELÉTRICAS E ELETRÔNICAS | 9859.78 | 3.89%
07.00.000 | SERVIÇOS COMPLEMENTARES | 493.16 | 0.19%
CUSTO TOTAL |  | 253621.9 | 100%
B.D.I. |  | 57749.71 | custo m2
TOTAL GERAL |  | 311371.61 | 1612.66

## CRONOGRAMA
CNPJ: XX.XXX.XXX/XXXX-XX
SPO AREA ESPECIAL 2 - ASA SUL, BRASILIA - DF 70610-900
Tel.: (61) 2020-3000
CRONOGRAMA FÍSICO-FINANCEIRO
1.2277
ITEM | DISCRIMINAÇÃO DOS SERVIÇOS | R$ C/ BDI | % | 30 | 60 | TOTAL
|  |  | % | 50% | 50% | 100%
1.00 | SERVIÇOS TECNICOS-PROFISSIONAIS | 287.21 | R$ | 143.61 | 143.61 | 287.22
|  |  | % | 50% | 50% | 100%
2.00 | SERVIÇOS PRELIMINARES | 20796.22 | R$ | 10398.11 | 10398.11 | 20796.22
|  |  | % | 50% | 50% | 100%
3.00 | ESTRUTURAS | 26226.79 | R$ | 13113.4 | 13113.4 | 26226.8
|  |  | % | 40% | 60% | 100%
4.00 | ARQUITETURA E ELEMENTOS DE URBANISMO | 232191.52 | R$ | 92876.61 | 139314.91 | 232191.5
|  |  | % | 30% | 70% | 100%
5.00 | INSTALAÇÕES HIDRÁULICAS E SANITÁRIAS | 19159.56 | R$ | 5747.87 | 13411.69 | 19159.54
|  |  | % | 25% | 75% | 100%
6.00 | INSTALAÇÕES ELÉTRICAS E ELETRÔNICAS | 12104.85 | R$ | 3026.21 | 9078.64 | 12104.85
|  |  | % | 10% | 90% | 100%
7.00 | SERVIÇOS COMPLEMENTARES | 605.45 | R$ | 60.55 | 544.91 | 605.45
PERCENTUAL SIMPLES |  |  | % | 40.26% | 59.74% | TOTAL GERAL
TOTAL SIMPLES |  |  | R$ | 125366.36 | 186005.27 | 311371.63
PERCENTUAL ACUMULADO |  | 311371.6 | % | 40.26% | 100%
TOTAL ACUMULADO |  |  | R$ | 125366.36 | 311371.63

## BDI
COMPOSIÇÃO ANALÍTICA DE BDI
Empreendimento: | ENAP - PISCINA
Tipo de Obra: | Construção de Edifícios e Reformas (Quadras, unidades habitacionais, escolas, restaurantes, etc) |  |  |  | OK
Base de Cálculo do ISS da Prefeitura: | 100% |  |  |  | OK
Orçamento Desonerado? (Sim ou Não) | NÃO |  |  |  | OK
DESCRIÇÃO | VALORES DE REFERÊNCIA - % |  |  | BDI ADOTADO - %
| (1° Quartil) | MÉDIA | (3° Quartil)
Administração Central | 3 | 4 | 5.5 | 4 | OK
Seguros e Garantias (*) | 0.8 | 0.8 | 1 | 0.8 | OK
Riscos | 0.97 | 1.27 | 1.27 | 1.27 | OK
Despesas Financeiras | 0.59 | 1.23 | 1.39 | 1.23 | OK
Lucro | 6.16 | 7.4 | 8.96 | 6.16 | OK
COFINS | 3 | 3 | 3 | 3 | OK
PIS | 0.65 | 0.65 | 0.65 | 0.65 | OK
ISS (**) | 2 | 3.5 | 5 | 3.5 | OK
| 0 | 0 | 0 | 0 | OK
LIMITE BDI C/ DESONERAÇÃO | [5 empty] | 12
LIMITE BDI S/ DESONERAÇÃO | 20.34 | 22.12 | 25 | 22.77
Fonte da composição, valores de referência e fórmula do BDI: Acórdão 2622/2013-TCU-Plenário
Desoneração: Lei n°13.161/2015 |  |  | Verificação do BDI: | OK | BDI S/ DESN
[5 empty] | BDI C/ DESN |  | 20.34 |  | 31.3667 | 25
Os valores de BDI acima foram calculados com emprego da fórmula abaixo: |  |  |  | 26.4694 |  |  |  | -1.5898 | 23.0127
21.6502
Onde:
AC = taxa de rateio da Administração Central;
DF = taxa das despesas financeiras;
R, S, G = taxa de risco, seguro e garantia do empreendimento;
I = taxa de tributos (Onerado: I = COFINS+PIS+ISS / Desonerado: I = COFINS+PIS+ISS+CPRB);
L = taxa de lucro.
Declaro para os devidos fins que, conforme legislação tributária municipal, a base de cálculo do ISS para Construção de Edifícios e Reformas (Quadras, unidades habitacionais, escolas, restaurantes, etc) é de 100%, com a respectiva alíquota de 3,5%. Declaramos ainda que adotamos orçamento Sem Desoneração e que esta é a alternativa mais adequada para a Administração Pública.