## Orçamento Sintético
|  |  | Obra | Bancos |  |  | B.D.I. |  |  | Encargos Sociais
|  |  | ENAP RESTAURANTE | SINAPI - 09/2021 - Distrito Federal SBC - 11/2021 - Distrito Federal SICRO3 - 04/2021 - Distrito Federal SICRO2 - 11/2016 - Distrito Federal |  |  | 28,0% |  |  | Não Desonerado: embutido nos preços unitário dos insumos de mão de obra, de acordo com as bases.
Planilha Orçamentária Sintética Com Valor do Material e da Mão de Obra
Item | Código | Banco | Descrição | Und | Quant. | Valor Unit | Valor Unit com BDI |  |  | Total |  |  | Peso (%)
[7 empty] | M. O. | MAT. | Total | M. O. | MAT. | Total
1 |  |  | SERVIÇOS PRELIMINARES | [8 empty] | 164114.71 | 13.43%
1.1 | 74209/001 | SINAPI | PLACA DE OBRA EM CHAPA DE ACO GALVANIZADO | m² | 4 | 331.38 | 52.85 | 371.31 | 424.16 | 211.4 | 1485.24 | 1696.64 | 0.1388%
1.2 | 98458 | SINAPI | TAPUME COM COMPENSADO DE MADEIRA. AF_05/2018 | m² | 20 | 148.46 | 18 | 172.02 | 190.02 | 360 | 3440.4 | 3800.4 | 0.311%
1.3 | 012031 | SBC | INSTALACAO PROVISORIA DE AGUA/LUZ/FORCA/ESGOTOS | UN | 1 | 8428.89 | 1910.65 | 8878.32 | 10788.97 | 1910.65 | 8878.32 | 10788.97 | 0.8829%
1.4 | 73805/001 | SINAPI | BARRACAO DE OBRA PARA ALOJAMENTO/ESCRITORIO, PISO EM PINHO 3A, PAREDES EM COMPENSADO 10MM, COBERTURA EM TELHA FIBROCIMENTO 6MM, INCLUSO INSTALACOES ELETRICAS E ESQUADRIAS. REAPROVEITADO 5 VEZES | m² | 10 | 477.7 | 292.3 | 319.15 | 611.45 | 2923 | 3191.5 | 6114.5 | 0.5004%
1.5 | 012214 | SBC | BARRACAO PARA ESCRITORIO EM TABUAS DE MADEIRA | m² | 10 | 1151.98 | 709.36 | 765.17 | 1474.53 | 7093.6 | 7651.7 | 14745.3 | 1.207%
1.6 | 012212 | SBC | BARRACAO PARA DEPOSITO EM CHAPA DE MADEIRA COMPENSADA | m² | 10 | 1191.75 | 559.44 | 966 | 1525.44 | 5594.4 | 9660 | 15254.4 | 1.248%
1.7 | 99059 | SINAPI | LOCACAO CONVENCIONAL DE OBRA, UTILIZANDO GABARITO DE TÁBUAS CORRIDAS PONTALETADAS A CADA 2,00M - 2 UTILIZAÇÕES. AF_10/2018 | M | 20 | 55.84 | 26.25 | 45.22 | 71.47 | 525 | 904.4 | 1429.4 | 0.117%
1.8 | 98525 | SINAPI | LIMPEZA MECANIZADA DE CAMADA VEGETAL, VEGETAÇÃO E PEQUENAS ÁRVORES (DIÂMETRO DE TRONCO MENOR QUE 0,20 M), COM TRATOR DE ESTEIRAS.AF_05/2018 | m² | 30 | 0.3 | 0.14 | 0.24 | 0.38 | 4.2 | 7.2 | 11.4 | 0.0009329%
1.9 | 016580 | SBC | A R T TABELA A DO CREA ACIMA DE 15000,01 | UN | 1 | 233.94 | 0 | 299.44 | 299.44 | 0 | 299.44 | 299.44 | 0.0245%
1.10 | 000855 | SBC | PROJETO EXECUTIVO ARQUI/ESTRUT/INSTAL.GERAL- EDIFICACAO | m² | 300 | 82.7 | 0 | 105.85 | 105.85 | 0 | 31755 | 31755 | 2.599%
1.11 | 017361 | SBC | TRANSPORTE HORIZONTAL MANUAL MAT. 1a.CAT./ENTULHO ATE 60m | m³ | 15 | 140.52 | 78.29 | 101.57 | 179.86 | 1174.35 | 1523.55 | 2697.9 | 0.2208%
1.12 | 023716 | SBC | REMOCAO DE ENTULHO DE OBRA EM CAMINHAO | m³ | 15 | 224.31 | 103.07 | 184.04 | 287.11 | 1546.05 | 2760.6 | 4306.65 | 0.3524%
1.14 | 97625 | SINAPI | DEMOLIÇÃO DE ALVENARIA PARA QUALQUER TIPO DE BLOCO, DE FORMA MECANIZADA, SEM REAPROVEITAMENTO. AF_12/2017 | m³ | 8 | 44.55 | 7.4 | 49.62 | 57.02 | 59.2 | 396.96 | 456.16 | 0.03733%
1.15 | 97631 | SINAPI | DEMOLIÇÃO DE ARGAMASSAS, DE FORMA MANUAL, SEM REAPROVEITAMENTO. AF_12/2017 | m² | 300 | 2.74 | 2.4 | 1.1 | 3.5 | 720 | 330 | 1050 | 0.08592%
1.16 | 97633 | SINAPI | DEMOLIÇÃO DE REVESTIMENTO CERÂMICO, DE FORMA MANUAL, SEM REAPROVEITAMENTO. AF_12/2017 | m² | 300 | 18.75 | 16.44 | 7.56 | 24 | 4932 | 2268 | 7200 | 0.5892%
1.17 | 97664 | SINAPI | REMOÇÃO DE ACESSÓRIOS, DE FORMA MANUAL, SEM REAPROVEITAMENTO. AF_12/2017 | UN | 385 | 1.26 | 1.11 | 0.5 | 1.61 | 427.35 | 192.5 | 619.85 | 0.05072%
1.18 | 022731 | SBC | RETIRADA FORRO DE GESSO | m² | 300 | 41.29 | 34.79 | 18.06 | 52.85 | 10437 | 5418 | 15855 | 1.297%
1.19 | 97663 | SINAPI | REMOÇÃO DE LOUÇAS, DE FORMA MANUAL, SEM REAPROVEITAMENTO. AF_12/2017 | UN | 10 | 10.17 | 9.08 | 3.93 | 13.01 | 90.8 | 39.3 | 130.1 | 0.01065%
1.20 | 93567 | SINAPI | ENGENHEIRO CIVIL DE OBRA PLENO COM ENCARGOS COMPLEMENTARES | MES | 1 | 18786.25 | 23765.24 | 281.16 | 24046.4 | 23765.24 | 281.16 | 24046.4 | 1.968%
1.21 | 93572 | SINAPI | ENCARREGADO GERAL DE OBRAS COM ENCARGOS COMPLEMENTARES | MES | 2 | 3465.25 | 4042.51 | 393.01 | 4435.52 | 8085.02 | 786.02 | 8871.04 | 0.7259%
1.22 | 93563 | SINAPI | ALMOXARIFE COM ENCARGOS COMPLEMENTARES | MES | 2 | 5072.72 | 6196.72 | 296.36 | 6493.08 | 12393.44 | 592.72 | 12986.16 | 1.063%
2 |  |  | MOVIMENTO DE TERRA PARA FUNDAÇÕES | [8 empty] | 11782.71 | 0.9642%
2.1 | 100899 | SINAPI | ESTACA ESCAVADA MECANICAMENTE, SEM FLUIDO ESTABILIZANTE, COM 25CM DE DIÂMETRO, CONCRETO LANÇADO MANUALMENTE (EXCLUSIVE MOBILIZAÇÃO E DESMOBILIZAÇÃO). AF_01/2020 | M | 27 | 67.17 | 23.07 | 62.9 | 85.97 | 622.89 | 1698.3 | 2321.19 | 0.1899%
2.2 | 94965 | SINAPI | CONCRETO FCK = 25MPA, TRAÇO 1:2,3:2,7 (EM MASSA SECA DE CIMENTO/ AREIA MÉDIA/ BRITA 1) - PREPARO MECÂNICO COM BETONEIRA 400 L. AF_05/2021 | m³ | 3 | 438.45 | 57.87 | 503.34 | 561.21 | 173.61 | 1510.02 | 1683.63 | 0.1378%
2.3 | 95582 | SINAPI | MONTAGEM DE ARMADURA DE ESTACAS, DIÂMETRO = 32,0 MM. AF_09/2021 | KG | 50 | 15.54 | 0.18 | 19.71 | 19.89 | 9 | 985.5 | 994.5 | 0.08138%
2.4 | 040202 | SBC | ESTRUTURA CONVENCIONAL-ARMADURA CA-50/60kg(102kg/m3) | m³ | 3 | 1766.51 | 429.99 | 1831.14 | 2261.13 | 1289.97 | 5493.42 | 6783.39 | 0.5551%
3 |  |  | ESTACAS DA CORTINA DE CONTENÇÕES | [8 empty] | 6620.5 | 0.5418%
3.1 | 100342 | SINAPI | ARMAÇÃO DE CORTINA DE CONTENÇÃO EM CONCRETO ARMADO, COM AÇO CA-50 DE 6,3 MM - MONTAGEM. AF_07/2019 | KG | 40 | 18.16 | 3.77 | 19.47 | 23.24 | 150.8 | 778.8 | 929.6 | 0.07607%
3.2 | 94965 | SINAPI | CONCRETO FCK = 25MPA, TRAÇO 1:2,3:2,7 (EM MASSA SECA DE CIMENTO/ AREIA MÉDIA/ BRITA 1) - PREPARO MECÂNICO COM BETONEIRA 400 L. AF_05/2021 | m³ | 10 | 438.45 | 57.87 | 503.34 | 561.21 | 578.7 | 5033.4 | 5612.1 | 0.4592%
3.3 | 102303 | SINAPI | ESCAVAÇÃO MECANIZADA DE VALA COM PROF. ATÉ 1,5 M (MÉDIA ENTRE MONTANTE E JUSANTE/UMA COMPOSIÇÃO POR TRECHO) COM RETROESCAVADEIRA (0,26 M3 / 88 HP), LARG. DE 0,8 M A 1,5 M, EM SOLO MOLE, LOCAIS COM BAIXO NÍVEL DE INTERFERÊNCIA. AF_02/2021 | m³ | 10 | 6.16 | 2.52 | 5.36 | 7.88 | 25.2 | 53.6 | 78.8 | 0.006448%
4 |  |  | CONCRETO ARMADO PARA FUNDAÇÕES - VIGAS BALDRAMES | [8 empty] | 3565.96 | 0.2918%
4.1 | 96544 | SINAPI | ARMAÇÃO DE BLOCO, VIGA BALDRAME OU SAPATA UTILIZANDO AÇO CA-50 DE 6,3 MM - MONTAGEM. AF_06/2017 | KG | 30 | 19.81 | 5.21 | 20.14 | 25.35 | 156.3 | 604.2 | 760.5 | 0.06223%
4.2 | 94965 | SINAPI | CONCRETO FCK = 25MPA, TRAÇO 1:2,3:2,7 (EM MASSA SECA DE CIMENTO/ AREIA MÉDIA/ BRITA 1) - PREPARO MECÂNICO COM BETONEIRA 400 L. AF_05/2021 | m³ | 2 | 438.45 | 57.87 | 503.34 | 561.21 | 115.74 | 1006.68 | 1122.42 | 0.09185%
4.3 | 92266 | SINAPI | FABRICAÇÃO DE FÔRMA PARA VIGAS, EM CHAPA DE MADEIRA COMPENSADA PLASTIFICADA, E = 18 MM. AF_09/2020 | m² | 8 | 164.36 | 29.92 | 180.46 | 210.38 | 239.36 | 1443.68 | 1683.04 | 0.1377%
5 |  |  | VIGA DE ENCABEÇAMENTO | [8 empty] | 6932.04 | 0.5673%
5.1 | 96544 | SINAPI | ARMAÇÃO DE BLOCO, VIGA BALDRAME OU SAPATA UTILIZANDO AÇO CA-50 DE 6,3 MM - MONTAGEM. AF_06/2017 | KG | 30 | 19.81 | 5.21 | 20.14 | 25.35 | 156.3 | 604.2 | 760.5 | 0.06223%
5.2 | 92266 | SINAPI | FABRICAÇÃO DE FÔRMA PARA VIGAS, EM CHAPA DE MADEIRA COMPENSADA PLASTIFICADA, E = 18 MM. AF_09/2020 | m² | 24 | 164.36 | 29.92 | 180.46 | 210.38 | 718.08 | 4331.04 | 5049.12 | 0.4132%
5.3 | 94965 | SINAPI | CONCRETO FCK = 25MPA, TRAÇO 1:2,3:2,7 (EM MASSA SECA DE CIMENTO/ AREIA MÉDIA/ BRITA 1) - PREPARO MECÂNICO COM BETONEIRA 400 L. AF_05/2021 | m³ | 2 | 438.45 | 57.87 | 503.34 | 561.21 | 115.74 | 1006.68 | 1122.42 | 0.09185%
6 |  |  | BLOCOS | [8 empty] | 3567.12 | 0.2919%
6.1 | 96544 | SINAPI | ARMAÇÃO DE BLOCO, VIGA BALDRAME OU SAPATA UTILIZANDO AÇO CA-50 DE 6,3 MM - MONTAGEM. AF_06/2017 | KG | 30 | 19.81 | 5.21 | 20.14 | 25.35 | 156.3 | 604.2 | 760.5 | 0.06223%
6.2 | 94965 | SINAPI | CONCRETO FCK = 25MPA, TRAÇO 1:2,3:2,7 (EM MASSA SECA DE CIMENTO/ AREIA MÉDIA/ BRITA 1) - PREPARO MECÂNICO COM BETONEIRA 400 L. AF_05/2021 | m³ | 2 | 438.45 | 57.87 | 503.34 | 561.21 | 115.74 | 1006.68 | 1122.42 | 0.09185%
6.3 | 96537 | SINAPI | FABRICAÇÃO, MONTAGEM E DESMONTAGEM DE FÔRMA PARA BLOCO DE COROAMENTO, EM CHAPA DE MADEIRA COMPENSADA RESINADA, E=17 MM, 2 UTILIZAÇÕES. AF_06/2017 | m² | 7 | 187.97 | 77.85 | 162.75 | 240.6 | 544.95 | 1139.25 | 1684.2 | 0.1378%
7 |  |  | ESTACAS DO PISO EXTERNO | [8 empty] | 4073.55 | 0.3333%
7.1 | 96544 | SINAPI | ARMAÇÃO DE BLOCO, VIGA BALDRAME OU SAPATA UTILIZANDO AÇO CA-50 DE 6,3 MM - MONTAGEM. AF_06/2017 | KG | 50 | 19.81 | 5.21 | 20.14 | 25.35 | 260.5 | 1007 | 1267.5 | 0.1037%
7.2 | 94965 | SINAPI | CONCRETO FCK = 25MPA, TRAÇO 1:2,3:2,7 (EM MASSA SECA DE CIMENTO/ AREIA MÉDIA/ BRITA 1) - PREPARO MECÂNICO COM BETONEIRA 400 L. AF_05/2021 | m³ | 5 | 438.45 | 57.87 | 503.34 | 561.21 | 289.35 | 2516.7 | 2806.05 | 0.2296%
8 |  |  | SUPERESTRUTURA | [8 empty] | 108697.4 | 8.895%
8.1 | 100766 | SINAPI | PILAR METÁLICO PERFIL LAMINADO OU SOLDADO EM AÇO ESTRUTURAL, COM CONEXÕES SOLDADAS, INCLUSOS MÃO DE OBRA, TRANSPORTE | KG | 1260 | 17.39 | 0.85 | 21.4 | 22.25 | 1071 | 26964 | 28035 | 2.294%
8.2 | 100764 | SINAPI | VIGA METÁLICA EM PERFIL LAMINADO OU SOLDADO EM AÇO ESTRUTURAL, COM CONEXÕES SOLDADAS, INCLUSOS MÃO DE OBRA, TRANSPORTE | KG | 3640 | 17.32 | 0.95 | 21.21 | 22.16 | 3458 | 77204.4 | 80662.4 | 6.601%
9 |  |  | CONCRETO ARMADO - MURETA | [8 empty] | 9277.92 | 0.7592%
9.1 | 96252 | SINAPI | FABRICAÇÃO DE FÔRMA PARA PILARES CIRCULARES, EM CHAPA DE MADEIRA COMPENSADA RESINADA. AF_06/2017 | m² | 20 | 247.46 | 58.78 | 257.96 | 316.74 | 1175.6 | 5159.2 | 6334.8 | 0.5184%
9.2 | 040180 | SBC | ACO CA-50 PARA PILARES | KG | 30 | 17.73 | 4.21 | 18.48 | 22.69 | 126.3 | 554.4 | 680.7 | 0.0557%
9.3 | 040184 | SBC | ACO CA-60 PARA PILARES | KG | 50 | 17.82 | 3.77 | 19.03 | 22.8 | 188.5 | 951.5 | 1140 | 0.09329%
9.4 | 94965 | SINAPI | CONCRETO FCK = 25MPA, TRAÇO 1:2,3:2,7 (EM MASSA SECA DE CIMENTO/ AREIA MÉDIA/ BRITA 1) - PREPARO MECÂNICO COM BETONEIRA 400 L. AF_05/2021 | m³ | 2 | 438.45 | 57.87 | 503.34 | 561.21 | 115.74 | 1006.68 | 1122.42 | 0.09185%
10 |  |  | ELEMENTOS VAZADOS | [8 empty] | 4946.4 | 0.4048%
10.1 | 101161 | SINAPI | ALVENARIA DE VEDAÇÃO COM ELEMENTO VAZADO DE CONCRETO (COBOGÓ) DE 7X50X50CM E ARGAMASSA DE ASSENTAMENTO COM PREPARO EM BETONEIRA. AF_05/2020 | m² | 20 | 193.22 | 62.49 | 184.83 | 247.32 | 1249.8 | 3696.6 | 4946.4 | 0.4048%
11 |  |  | ALVENARIA DE VEDAÇÃO | [8 empty] | 22056.55 | 1.805%
11.1 | 87520 | SINAPI | ALVENARIA DE VEDAÇÃO DE BLOCOS CERÂMICOS FURADOS NA HORIZONTAL DE 9X19X19CM (ESPESSURA 9CM) DE PAREDES COM ÁREA LÍQUIDA MAIOR OU IGUAL A 6M² COM VÃOS E ARGAMASSA DE ASSENTAMENTO COM PREPARO MANUAL. AF_06/2014 | m² | 40 | 83.79 | 48.36 | 58.89 | 107.25 | 1934.4 | 2355.6 | 4290 | 0.3511%
11.2 | 102253 | SINAPI | DIVISORIA SANITÁRIA, TIPO CABINE, EM GRANITO CINZA POLIDO, ESP = 3CM, ASSENTADO COM ARGAMASSA COLANTE AC III-E, EXCLUSIVE FERRAGENS. AF_01/2021 | m² | 15 | 760.7 | 59.3 | 914.39 | 973.69 | 889.5 | 13715.85 | 14605.35 | 1.195%
11.3 | 96364 | SINAPI | PAREDE COM PLACAS DE GESSO ACARTONADO (DRYWALL), PARA USO INTERNO COM UMA FACE SIMPLES E OUTRA FACE DUPLA E ESTRUTURA METÁLICA COM GUIAS DUPLAS, SEM VÃOS. AF_06/2017_P | m² | 20 | 123.49 | 15.95 | 142.11 | 158.06 | 319 | 2842.2 | 3161.2 | 0.2587%
12 |  |  | ALVENARIA DA MURETA | [8 empty] | 3567.25 | 0.2919%
12.1 | 89477 | SINAPI | ALVENARIA DE BLOCOS DE CONCRETO ESTRUTURAL 14X19X39 CM, (ESPESSURA 14 CM) FBK = 14,0 MPA, PARA PAREDES COM ÁREA LÍQUIDA MAIOR OU IGUAL A 6M², COM VÃOS, UTILIZANDO COLHER DE PEDREIRO. AF_12/2014 | m² | 25 | 111.48 | 34.13 | 108.56 | 142.69 | 853.25 | 2714 | 3567.25 | 0.2919%
13 |  |  | FERRAGENS E ACESSÓRIOS | [8 empty] | 1345.06 | 0.1101%
13.1 | 90830 | SINAPI | FECHADURA DE EMBUTIR COM CILINDRO, EXTERNA, COMPLETA, ACABAMENTO PADRÃO MÉDIO, INCLUSO EXECUÇÃO DE FURO - FORNECIMENTO E INSTALAÇÃO. AF_12/2019 | UN | 4 | 140.35 | 30.12 | 149.52 | 179.64 | 120.48 | 598.08 | 718.56 | 0.0588%
13.2 | 100866 | SINAPI | BARRA DE APOIO RETA, EM ACO INOX POLIDO, COMPRIMENTO 60CM, FIXADA NA PAREDE - FORNECIMENTO E INSTALAÇÃO. AF_01/2020 | UN | 2 | 244.73 | 25.95 | 287.3 | 313.25 | 51.9 | 574.6 | 626.5 | 0.05127%
14 |  |  | PORTAS EM MADEIRA | [8 empty] | 1548.8 | 0.1267%
14.1 | 91295 | SINAPI | PORTA DE MADEIRA FRISADA, SEMI-OCA (LEVE OU MÉDIA), 60X210CM, ESPESSURA DE 3CM, INCLUSO DOBRADIÇAS - FORNECIMENTO E INSTALAÇÃO. AF_12/2019 | UN | 4 | 302.5 | 38.54 | 348.66 | 387.2 | 154.16 | 1394.64 | 1548.8 | 0.1267%
15 |  |  | PORTAS EM ALUMÍNIO | [8 empty] | 10614.74 | 0.8686%
15.1 | 91338 | SINAPI | PORTA DE ALUMÍNIO DE ABRIR COM LAMBRI, COM GUARNIÇÃO, FIXAÇÃO COM PARAFUSOS - FORNECIMENTO E INSTALAÇÃO. AF_12/2019 | m² | 12.6 | 658.16 | 10.73 | 831.71 | 842.44 | 135.19 | 10479.55 | 10614.74 | 0.8686%
16 |  |  | PORTAS DE VIDRO - PV | [8 empty] | 18375.16 | 1.504%
16.1 | 150159 | SBC | PORTA DE VIDRO TEMPERADO 10MM | m² | 12 | 858.28 | 53.79 | 1044.8 | 1098.59 | 645.48 | 12537.6 | 13183.08 | 1.079%
16.2 | 140087 | SBC | FERRAGEM PARA PORTA DE VIDRO TEMPERADO 10mm 2 FOLHAS | UN | 4 | 1014.08 | 258.45 | 1039.57 | 1298.02 | 1033.8 | 4158.28 | 5192.08 | 0.4249%
17 |  |  | VIDROS | [8 empty] | 8320.65 | 0.6809%
17.1 | 102179 | SINAPI | INSTALAÇÃO DE VIDRO TEMPERADO, E = 6 MM, ENCAIXADO EM PERFIL U. AF_01/2021_P | m² | 20 | 238.02 | 55.47 | 249.19 | 304.66 | 1109.4 | 4983.8 | 6093.2 | 0.4986%
17.2 | 85005 | SINAPI | ESPELHO CRISTAL, ESPESSURA 4MM, COM PARAFUSOS DE FIXACAO, SEM MOLDURA | m² | 5 | 348.04 | 47.05 | 398.44 | 445.49 | 235.25 | 1992.2 | 2227.45 | 0.1823%
18 |  |  | CERCA JARDIM | [8 empty] | 2640.6 | 0.2161%
18.1 | 101201 | SINAPI | CERCA COM MOURÕES DE MADEIRA, 7,5X7,5 CM, ESPAÇAMENTO DE 2,5 M, ALTURA LIVRE DE 2 M, CRAVADOS 0,5 M, COM 8 FIOS DE ARAME FARPADO Nº 14 CLASSE 250 - FORNECIMENTO E INSTALAÇÃO. AF_05/2020 | M | 30 | 68.77 | 25.91 | 62.11 | 88.02 | 777.3 | 1863.3 | 2640.6 | 0.2161%
19 |  |  | COBERTURA | [8 empty] | 209412.6 | 17.14%
19.1 | 150220 | SBC | POLICARBONATO EM CHAPA 6mm EM CAIXILHO DE PAINEL FIXO ALUMINIO | m² | 200 | 699.5 | 14.87 | 880.49 | 895.36 | 2974 | 176098 | 179072 | 14.65%
19.2 | 112412 | SBC | CAIXILHO ALUMINIO FIXO PARA CHAPA DE POLICARBONATO 5mm | m² | 200 | 108.04 | 65.1 | 73.19 | 138.29 | 13020 | 14638 | 27658 | 2.263%
19.3 | 94231 | SINAPI | RUFO EM CHAPA DE AÇO GALVANIZADO NÚMERO 24, CORTE DE 25 CM, INCLUSO TRANSPORTE VERTICAL. AF_07/2019 | M | 30 | 69.86 | 6.35 | 83.07 | 89.42 | 190.5 | 2492.1 | 2682.6 | 0.2195%
20 |  |  | IMPERMEABILIZAÇÃO | [8 empty] | 3794.8 | 0.3105%
20.1 | 98557 | SINAPI | IMPERMEABILIZAÇÃO DE SUPERFÍCIE COM EMULSÃO ASFÁLTICA, 2 DEMÃOS AF_06/2018 | m² | 50 | 36.02 | 11.22 | 34.88 | 46.1 | 561 | 1744 | 2305 | 0.1886%
20.2 | 98561 | SINAPI | IMPERMEABILIZAÇÃO DE PAREDES COM ARGAMASSA DE CIMENTO E AREIA, COM ADITIVO IMPERMEABILIZANTE, E = 2CM. AF_06/2018 | m² | 30 | 38.8 | 24.4 | 25.26 | 49.66 | 732 | 757.8 | 1489.8 | 0.1219%
21 |  |  | REVESTIMENTOS INTERNO E EXTERNO | [8 empty] | 208113.9 | 17.03%
21.1 | 87872 | SINAPI | CHAPISCO APLICADO SOMENTE EM ESTRUTURAS DE CONCRETO EM ALVENARIAS INTERNAS, COM DESEMPENADEIRA DENTADA. ARGAMASSA INDUSTRIALIZADA COM PREPARO EM MISTURADOR 300 KG. AF_06/2014 | m² | 30 | 10.36 | 3.64 | 9.62 | 13.26 | 109.2 | 288.6 | 397.8 | 0.03255%
21.2 | 87554 | SINAPI | EMBOÇO, PARA RECEBIMENTO DE CERÂMICA, EM ARGAMASSA TRAÇO 1:2:8, PREPARO MANUAL, APLICADO MANUALMENTE EM FACES INTERNAS DE PAREDES, PARA AMBIENTE COM ÁREA MAIOR QUE 10M2, ESPESSURA DE 10MM, COM EXECUÇÃO DE TALISCAS. AF_06/2014 | m² | 20 | 18.71 | 9.13 | 14.81 | 23.94 | 182.6 | 296.2 | 478.8 | 0.03918%
21.3 | 87532 | SINAPI | EMBOÇO, PARA RECEBIMENTO DE CERÂMICA, EM ARGAMASSA TRAÇO 1:2:8, PREPARO MANUAL, APLICADO MANUALMENTE EM FACES INTERNAS DE PAREDES, PARA AMBIENTE COM ÁREA ENTRE 5M2 E 10M2, ESPESSURA DE 20MM, COM EXECUÇÃO DE TALISCAS. AF_06/2014 | m² | 10 | 35.34 | 18.31 | 26.92 | 45.23 | 183.1 | 269.2 | 452.3 | 0.03701%
21.4 | 87811 | SINAPI | EMBOÇO OU MASSA ÚNICA EM ARGAMASSA TRAÇO 1:2:8, PREPARO MANUAL, APLICADA MANUALMENTE EM SUPERFÍCIES EXTERNAS DA SACADA, ESPESSURA DE 25 MM, SEM USO DE TELA METÁLICA DE REFORÇO CONTRA FISSURAÇÃO. AF_06/2014 | m² | 30 | 81.7 | 63.07 | 41.5 | 104.57 | 1892.1 | 1245 | 3137.1 | 0.2567%
21.5 | 87261 | SINAPI | REVESTIMENTO CERÂMICO PARA PISO COM PLACAS TIPO PORCELANATO DE DIMENSÕES 60X60 CM APLICADA EM AMBIENTES DE ÁREA MENOR QUE 5 M². AF_06/2014 | m² | 520 | 131.23 | 29.49 | 138.48 | 167.97 | 15334.8 | 72009.6 | 87344.4 | 7.147%
21.6 | 87274 | SINAPI | REVESTIMENTO CERÂMICO PARA PAREDES INTERNAS COM PLACAS TIPO ESMALTADA EXTRA DE DIMENSÕES 33X45 CM APLICADAS EM AMBIENTES DE ÁREA MENOR QUE 5 M² A MEIA ALTURA DAS PAREDES. AF_06/2014 | m² | 120 | 67.86 | 30.51 | 56.35 | 86.86 | 3661.2 | 6762 | 10423.2 | 0.8529%
21.7 | 120181 | SBC | RODATETO EM MOLDURA DE GESSO PARA FORROS | M | 70 | 58.28 | 37.83 | 36.76 | 74.59 | 2648.1 | 2573.2 | 5221.3 | 0.4273%
21.8 | 090805 | SBC | FORRO DE GESSO ACARTONADO LAFARGE GYPSUM FGE | m² | 300 | 262.14 | 4.64 | 330.89 | 335.53 | 1392 | 99267 | 100659 | 8.237%
22 |  |  | PAVIMENTAÇÃO INTERNA E EXTERNA | [8 empty] | 69367.07 | 5.676%
22.1 | 87694 | SINAPI | CONTRAPISO EM ARGAMASSA PRONTA, PREPARO MANUAL, APLICADO EM ÁREAS SECAS SOBRE LAJE, NÃO ADERIDO, ACABAMENTO NÃO REFORÇADO, ESPESSURA 5CM. AF_07/2021 | m² | 30 | 95.28 | 20.75 | 101.2 | 121.95 | 622.5 | 3036 | 3658.5 | 0.2994%
22.2 | 88476 | SINAPI | CONTRAPISO COM ARGAMASSA AUTONIVELANTE, APLICADO SOBRE LAJE, ADERIDO, ESPESSURA 2CM. AF_07/2021 | m² | 300 | 14.93 | 1.58 | 17.53 | 19.11 | 474 | 5259 | 5733 | 0.4691%
22.3 | 102494 | SINAPI | PINTURA DE PISO COM TINTA EPÓXI, APLICAÇÃO MANUAL, 2 DEMÃOS, INCLUSO PRIMER EPÓXI. AF_05/2021 | m² | 20 | 51.37 | 7.92 | 57.83 | 65.75 | 158.4 | 1156.6 | 1315 | 0.1076%
22.4 | 87263 | SINAPI | REVESTIMENTO CERÂMICO PARA PISO COM PLACAS TIPO PORCELANATO DE DIMENSÕES 60X60 CM APLICADA EM AMBIENTES DE ÁREA MAIOR QUE 10 M². AF_06/2014 | m² | 250 | 109.64 | 12.92 | 127.41 | 140.33 | 3230 | 31852.5 | 35082.5 | 2.871%
22.5 | 101094 | SINAPI | PISO PODOTÁTIL, DIRECIONAL OU ALERTA, ASSENTADO SOBRE ARGAMASSA. AF_05/2020 | M | 50 | 184.48 | 13.15 | 222.98 | 236.13 | 657.5 | 11149 | 11806.5 | 0.9661%
22.6 | 101741 | SINAPI | RODAPÉ EM MARMORITE, ALTURA 10CM. AF_09/2020 | M | 30 | 19.89 | 16.98 | 8.47 | 25.45 | 509.4 | 254.1 | 763.5 | 0.06248%
22.7 | 98689 | SINAPI | SOLEIRA EM GRANITO, LARGURA 15 CM, ESPESSURA 2,0 CM. AF_09/2020 | M | 24 | 97.72 | 13.69 | 111.39 | 125.08 | 328.56 | 2673.36 | 3001.92 | 0.2457%
22.8 | 94996 | SINAPI | EXECUÇÃO DE PASSEIO (CALÇADA) OU PISO DE CONCRETO COM CONCRETO MOLDADO IN LOCO, FEITO EM OBRA, ACABAMENTO CONVENCIONAL, ESPESSURA 10 CM, ARMADO. AF_07/2016 | m² | 20 | 132.21 | 28.58 | 140.64 | 169.22 | 571.6 | 2812.8 | 3384.4 | 0.2769%
22.9 | 171256 | SBC | RAMPA PARA PCD EM CIMENTADO ASPERO INCLUSIVE LASTRO | m² | 25 | 120.31 | 67.86 | 86.13 | 153.99 | 1696.5 | 2153.25 | 3849.75 | 0.315%
22.10 | 98504 | SINAPI | PLANTIO DE GRAMA EM PLACAS. AF_05/2018 | m² | 50 | 12.07 | 3.16 | 12.28 | 15.44 | 158 | 614 | 772 | 0.06317%
23 |  |  | PINTURAS E ACABAMENTOS | [8 empty] | 34485.3 | 2.822%
23.1 | 88497 | SINAPI | APLICAÇÃO E LIXAMENTO DE MASSA LÁTEX EM PAREDES, DUAS DEMÃOS. AF_06/2014 | m² | 250 | 14.33 | 8.75 | 9.59 | 18.34 | 2187.5 | 2397.5 | 4585 | 0.3752%
23.2 | 88489 | SINAPI | APLICAÇÃO MANUAL DE PINTURA COM TINTA LÁTEX ACRÍLICA EM PAREDES, DUAS DEMÃOS. AF_06/2014 | m² | 250 | 14.34 | 5.24 | 13.11 | 18.35 | 1310 | 3277.5 | 4587.5 | 0.3754%
23.3 | 88496 | SINAPI | APLICAÇÃO E LIXAMENTO DE MASSA LÁTEX EM TETO, DUAS DEMÃOS. AF_06/2014 | m² | 300 | 25.63 | 18.87 | 13.93 | 32.8 | 5661 | 4179 | 9840 | 0.8052%
23.4 | 88488 | SINAPI | APLICAÇÃO MANUAL DE PINTURA COM TINTA LÁTEX ACRÍLICA EM TETO, DUAS DEMÃOS. AF_06/2014 | m² | 300 | 16.11 | 6.83 | 13.79 | 20.62 | 2049 | 4137 | 6186 | 0.5062%
23.5 | 100758 | SINAPI | PINTURA COM TINTA ALQUÍDICA DE ACABAMENTO (ESMALTE SINTÉTICO ACETINADO) APLICADA A ROLO OU PINCEL SOBRE SUPERFÍCIES METÁLICAS (EXCETO PERFIL) EXECUTADO EM OBRA (02 DEMÃOS). AF_01/2020 | m² | 135 | 42.33 | 30.7 | 23.48 | 54.18 | 4144.5 | 3169.8 | 7314.3 | 0.5985%
23.6 | 102494 | SINAPI | PINTURA DE PISO COM TINTA EPÓXI, APLICAÇÃO MANUAL, 2 DEMÃOS, INCLUSO PRIMER EPÓXI. AF_05/2021 | m² | 30 | 51.37 | 7.92 | 57.83 | 65.75 | 237.6 | 1734.9 | 1972.5 | 0.1614%
24 |  |  | INSTALAÇÃO HIDRÁULICA AGUA POTAVEL | [8 empty] | 13779.23 | 1.128%
24.1 | 94648 | SINAPI | TUBO, PVC, SOLDÁVEL, DN 25 MM, INSTALADO EM RESERVAÇÃO DE ÁGUA DE EDIFICAÇÃO QUE POSSUA RESERVATÓRIO DE FIBRA/FIBROCIMENTO FORNECIMENTO E INSTALAÇÃO. AF_06/2016 | M | 30 | 9.7 | 5.14 | 7.27 | 12.41 | 154.2 | 218.1 | 372.3 | 0.03047%
24.2 | 94649 | SINAPI | TUBO, PVC, SOLDÁVEL, DN 32 MM, INSTALADO EM RESERVAÇÃO DE ÁGUA DE EDIFICAÇÃO QUE POSSUA RESERVATÓRIO DE FIBRA/FIBROCIMENTO FORNECIMENTO E INSTALAÇÃO. AF_06/2016 | M | 45 | 14.89 | 5.14 | 13.91 | 19.05 | 231.3 | 625.95 | 857.25 | 0.07015%
24.3 | 94651 | SINAPI | TUBO, PVC, SOLDÁVEL, DN 50 MM, INSTALADO EM RESERVAÇÃO DE ÁGUA DE EDIFICAÇÃO QUE POSSUA RESERVATÓRIO DE FIBRA/FIBROCIMENTO FORNECIMENTO E INSTALAÇÃO. AF_06/2016 | M | 30 | 23.26 | 7.32 | 22.45 | 29.77 | 219.6 | 673.5 | 893.1 | 0.07308%
24.4 | 94655 | SINAPI | TUBO, PVC, SOLDÁVEL, DN 110 MM, INSTALADO EM RESERVAÇÃO DE ÁGUA DE EDIFICAÇÃO QUE POSSUA RESERVATÓRIO DE FIBRA/FIBROCIMENTO FORNECIMENTO E INSTALAÇÃO. AF_06/2016 | M | 50 | 102.39 | 20.84 | 110.21 | 131.05 | 1042 | 5510.5 | 6552.5 | 0.5362%
24.5 | 89436 | SINAPI | ADAPTADOR CURTO COM BOLSA E ROSCA PARA REGISTRO, PVC, SOLDÁVEL, DN 32MM X 1, INSTALADO EM RAMAL DE DISTRIBUIÇÃO DE ÁGUA - FORNECIMENTO E INSTALAÇÃO. AF_12/2014 | UN | 8 | 6.42 | 2.74 | 5.47 | 8.21 | 21.92 | 43.76 | 65.68 | 0.005375%
24.6 | 89429 | SINAPI | ADAPTADOR CURTO COM BOLSA E ROSCA PARA REGISTRO, PVC, SOLDÁVEL, DN 25MM X 3/4, INSTALADO EM RAMAL DE DISTRIBUIÇÃO DE ÁGUA - FORNECIMENTO E INSTALAÇÃO. AF_12/2014 | UN | 8 | 4.57 | 2.31 | 3.53 | 5.84 | 18.48 | 28.24 | 46.72 | 0.003823%
24.7 | 89426 | SINAPI | LUVA DE REDUÇÃO, PVC, SOLDÁVEL, DN 32MM X 25MM, INSTALADO EM RAMAL DE DISTRIBUIÇÃO DE ÁGUA - FORNECIMENTO E INSTALAÇÃO. AF_12/2014 | UN | 2 | 7.58 | 2.31 | 7.39 | 9.7 | 4.62 | 14.78 | 19.4 | 0.001588%
24.8 | 89579 | SINAPI | LUVA DE REDUÇÃO, PVC, SOLDÁVEL, DN 50MM X 25MM, INSTALADO EM PRUMADA DE ÁGUA FORNECIMENTO E INSTALAÇÃO. AF_12/2014 | UN | 2 | 11.13 | 2.77 | 11.47 | 14.24 | 5.54 | 22.94 | 28.48 | 0.002331%
24.9 | 89388 | SINAPI | LUVA DE REDUÇÃO, PVC, SOLDÁVEL, DN 40MM X 32MM, INSTALADO EM RAMAL OU SUB-RAMAL DE ÁGUA - FORNECIMENTO E INSTALAÇÃO. AF_12/2014 | UN | 2 | 11.32 | 4.6 | 9.88 | 14.48 | 9.2 | 19.76 | 28.96 | 0.00237%
24.10 | 89867 | SINAPI | JOELHO 45 GRAUS, PVC, SOLDÁVEL, DN 25MM, INSTALADO EM DRENO DE AR-CONDICIONADO - FORNECIMENTO E INSTALAÇÃO. AF_12/2014 | UN | 6 | 5.62 | 2.7 | 4.49 | 7.19 | 16.2 | 26.94 | 43.14 | 0.00353%
24.11 | 89414 | SINAPI | JOELHO 45 GRAUS, PVC, SOLDÁVEL, DN 32MM, INSTALADO EM RAMAL DE DISTRIBUIÇÃO DE ÁGUA - FORNECIMENTO E INSTALAÇÃO. AF_12/2014 | UN | 6 | 10.62 | 4.13 | 9.46 | 13.59 | 24.78 | 56.76 | 81.54 | 0.006673%
24.12 | 89502 | SINAPI | JOELHO 45 GRAUS, PVC, SOLDÁVEL, DN 50MM, INSTALADO EM PRUMADA DE ÁGUA - FORNECIMENTO E INSTALAÇÃO. AF_12/2014 | UN | 4 | 15.34 | 4.17 | 15.46 | 19.63 | 16.68 | 61.84 | 78.52 | 0.006425%
24.13 | 94686 | SINAPI | JOELHO 90 GRAUS, PVC, SOLDÁVEL, DN 110 MM INSTALADO EM RESERVAÇÃO DE ÁGUA DE EDIFICAÇÃO QUE POSSUA RESERVATÓRIO DE FIBRA/FIBROCIMENTO FORNECIMENTO E INSTALAÇÃO. AF_06/2016 | UN | 8 | 278.32 | 18.79 | 337.45 | 356.24 | 150.32 | 2699.6 | 2849.92 | 0.2332%
24.14 | 89408 | SINAPI | JOELHO 90 GRAUS, PVC, SOLDÁVEL, DN 25MM, INSTALADO EM RAMAL DE DISTRIBUIÇÃO DE ÁGUA - FORNECIMENTO E INSTALAÇÃO. AF_12/2014 | UN | 6 | 5.66 | 3.48 | 3.76 | 7.24 | 20.88 | 22.56 | 43.44 | 0.003555%
24.15 | 89492 | SINAPI | JOELHO 90 GRAUS, PVC, SOLDÁVEL, DN 32MM, INSTALADO EM PRUMADA DE ÁGUA - FORNECIMENTO E INSTALAÇÃO. AF_12/2014 | UN | 6 | 6.84 | 2.81 | 5.94 | 8.75 | 16.86 | 35.64 | 52.5 | 0.004296%
24.16 | 89501 | SINAPI | JOELHO 90 GRAUS, PVC, SOLDÁVEL, DN 50MM, INSTALADO EM PRUMADA DE ÁGUA - FORNECIMENTO E INSTALAÇÃO. AF_12/2014 | UN | 6 | 13.43 | 4.17 | 13.02 | 17.19 | 25.02 | 78.12 | 103.14 | 0.00844%
24.17 | 72601 | SINAPI | JOELHO REDUCAO PVC SOLDAVEL 90º AGUA FRIA 25X20MM - FORNECIMENTO E INSTALACAO | UN | 20 | 10.36 | 6.74 | 6.52 | 13.26 | 134.8 | 130.4 | 265.2 | 0.0217%
24.18 | 89617 | SINAPI | TE, PVC, SOLDÁVEL, DN 25MM, INSTALADO EM PRUMADA DE ÁGUA - FORNECIMENTO E INSTALAÇÃO. AF_12/2014 | UN | 4 | 6.34 | 3.08 | 5.03 | 8.11 | 12.32 | 20.12 | 32.44 | 0.002655%
24.19 | 89443 | SINAPI | TE, PVC, SOLDÁVEL, DN 32MM, INSTALADO EM RAMAL DE DISTRIBUIÇÃO DE ÁGUA - FORNECIMENTO E INSTALAÇÃO. AF_12/2014 | UN | 4 | 12.72 | 5.53 | 10.75 | 16.28 | 22.12 | 43 | 65.12 | 0.005329%
24.20 | 89625 | SINAPI | TE, PVC, SOLDÁVEL, DN 50MM, INSTALADO EM PRUMADA DE ÁGUA - FORNECIMENTO E INSTALAÇÃO. AF_12/2014 | UN | 4 | 21.19 | 5.56 | 21.56 | 27.12 | 22.24 | 86.24 | 108.48 | 0.008877%
24.21 | 94701 | SINAPI | TÊ, PVC, SOLDÁVEL, DN 110 MM INSTALADO EM RESERVAÇÃO DE ÁGUA DE EDIFICAÇÃO QUE POSSUA RESERVATÓRIO DE FIBRA/FIBROCIMENTO FORNECIMENTO E INSTALAÇÃO. AF_06/2016 | UN | 4 | 225.66 | 25.04 | 263.8 | 288.84 | 100.16 | 1055.2 | 1155.36 | 0.09454%
24.22 | 94689 | SINAPI | TÊ COM BUCHA DE LATÃO NA BOLSA CENTRAL, PVC, SOLDÁVEL, DN 25 MM X 3/4 , INSTALADO EM RESERVAÇÃO DE ÁGUA DE EDIFICAÇÃO QUE POSSUA RESERVATÓRIO DE FIBRA/FIBROCIMENTO FORNECIMENTO E INSTALAÇÃO. AF_06/2016 | UN | 2 | 14.08 | 6.15 | 11.87 | 18.02 | 12.3 | 23.74 | 36.04 | 0.002949%
25 |  |  | TUBULAÇÕES E CONEXÕES - METAIS | [8 empty] | 1597.52 | 0.1307%
25.1 | 103042 | SINAPI | REGISTRO DE ESFERA, PVC, ROSCÁVEL, COM BORBOLETA, 3/4" - FORNECIMENTO E INSTALAÇÃO. AF_08/2021 | UN | 8 | 30.5 | 4.26 | 34.78 | 39.04 | 34.08 | 278.24 | 312.32 | 0.02556%
25.2 | 89987 | SINAPI | REGISTRO DE GAVETA BRUTO, LATÃO, ROSCÁVEL, 3/4", COM ACABAMENTO E CANOPLA CROMADOS - FORNECIMENTO E INSTALAÇÃO. AF_08/2021 | UN | 4 | 79.23 | 8.56 | 92.85 | 101.41 | 34.24 | 371.4 | 405.64 | 0.03319%
25.3 | 94792 | SINAPI | REGISTRO DE GAVETA BRUTO, LATÃO, ROSCÁVEL, 1", COM ACABAMENTO E CANOPLA CROMADOS - FORNECIMENTO E INSTALAÇÃO. AF_08/2021 | UN | 4 | 96.54 | 10.04 | 113.53 | 123.57 | 40.16 | 454.12 | 494.28 | 0.04045%
25.4 | 89985 | SINAPI | REGISTRO DE PRESSÃO BRUTO, LATÃO, ROSCÁVEL, 3/4", COM ACABAMENTO E CANOPLA CROMADOS - FORNECIMENTO E INSTALAÇÃO. AF_08/2021 | UN | 4 | 75.25 | 8.56 | 87.76 | 96.32 | 34.24 | 351.04 | 385.28 | 0.03153%
26 |  |  | TUBULAÇÕES E CONEXÕES DE PVC AGUAS PLUVIAS | [8 empty] | 10242.58 | 0.8382%
26.1 | 89578 | SINAPI | TUBO PVC, SÉRIE R, ÁGUA PLUVIAL, DN 100 MM, FORNECIDO E INSTALADO EM CONDUTORES VERTICAIS DE ÁGUAS PLUVIAIS. AF_12/2014 | M | 20 | 41.04 | 4.26 | 48.27 | 52.53 | 85.2 | 965.4 | 1050.6 | 0.08597%
26.2 | 89585 | SINAPI | JOELHO 45 GRAUS, PVC, SERIE R, ÁGUA PLUVIAL, DN 100 MM, JUNTA ELÁSTICA, FORNECIDO E INSTALADO EM CONDUTORES VERTICAIS DE ÁGUAS PLUVIAIS. AF_12/2014 | UN | 6 | 30.83 | 3.86 | 35.6 | 39.46 | 23.16 | 213.6 | 236.76 | 0.01937%
26.3 | 89529 | SINAPI | JOELHO 90 GRAUS, PVC, SERIE R, ÁGUA PLUVIAL, DN 100 MM, JUNTA ELÁSTICA, FORNECIDO E INSTALADO EM RAMAL DE ENCAMINHAMENTO. AF_12/2014 | UN | 6 | 40.1 | 5.41 | 45.91 | 51.32 | 32.46 | 275.46 | 307.92 | 0.0252%
26.4 | 054046 | SBC | RALO ABACAXI FERRO FUNDIDO 100mm | UN | 10 | 85.81 | 44.05 | 65.78 | 109.83 | 440.5 | 657.8 | 1098.3 | 0.08988%
26.5 | 101802 | SINAPI | CAIXA ENTERRADA RETENTORA DE AREIA RETANGULAR, EM ALVENARIA COM BLOCOS DE CONCRETO, DIMENSÕES INTERNAS: 1,00 X 1,00 X 1,20 M, EXCLUINDO TAMPÃO. AF_12/2020 | UN | 4 | 1474.42 | 576.68 | 1310.57 | 1887.25 | 2306.72 | 5242.28 | 7549 | 0.6177%
27 |  |  | INSTALAÇÃO SANITÁRIA ESGOTO | [8 empty] | 38673.36 | 3.165%
27.1 | 89714 | SINAPI | TUBO PVC, SERIE NORMAL, ESGOTO PREDIAL, DN 100 MM, FORNECIDO E INSTALADO EM RAMAL DE DESCARGA OU RAMAL DE ESGOTO SANITÁRIO. AF_12/2014 | M | 20 | 52.8 | 28.67 | 38.91 | 67.58 | 573.4 | 778.2 | 1351.6 | 0.1106%
27.2 | 89711 | SINAPI | TUBO PVC, SERIE NORMAL, ESGOTO PREDIAL, DN 40 MM, FORNECIDO E INSTALADO EM RAMAL DE DESCARGA OU RAMAL DE ESGOTO SANITÁRIO. AF_12/2014 | M | 20 | 17.93 | 11.62 | 11.33 | 22.95 | 232.4 | 226.6 | 459 | 0.03756%
27.3 | 89712 | SINAPI | TUBO PVC, SERIE NORMAL, ESGOTO PREDIAL, DN 50 MM, FORNECIDO E INSTALADO EM RAMAL DE DESCARGA OU RAMAL DE ESGOTO SANITÁRIO. AF_12/2014 | M | 10 | 26.95 | 14.72 | 19.77 | 34.49 | 147.2 | 197.7 | 344.9 | 0.02822%
27.4 | 89810 | SINAPI | JOELHO 45 GRAUS, PVC, SERIE NORMAL, ESGOTO PREDIAL, DN 100 MM, JUNTA ELÁSTICA, FORNECIDO E INSTALADO EM PRUMADA DE ESGOTO SANITÁRIO OU VENTILAÇÃO. AF_12/2014 | UN | 6 | 17.65 | 4.63 | 17.96 | 22.59 | 27.78 | 107.76 | 135.54 | 0.01109%
27.5 | 89726 | SINAPI | JOELHO 45 GRAUS, PVC, SERIE NORMAL, ESGOTO PREDIAL, DN 40 MM, JUNTA SOLDÁVEL, FORNECIDO E INSTALADO EM RAMAL DE DESCARGA OU RAMAL DE ESGOTO SANITÁRIO. AF_12/2014 | UN | 4 | 6.98 | 3.86 | 5.07 | 8.93 | 15.44 | 20.28 | 35.72 | 0.002923%
27.6 | 89732 | SINAPI | JOELHO 45 GRAUS, PVC, SERIE NORMAL, ESGOTO PREDIAL, DN 50 MM, JUNTA ELÁSTICA, FORNECIDO E INSTALADO EM RAMAL DE DESCARGA OU RAMAL DE ESGOTO SANITÁRIO. AF_12/2014 | UN | 4 | 10.94 | 5.03 | 8.97 | 14 | 20.12 | 35.88 | 56 | 0.004583%
27.7 | 89744 | SINAPI | JOELHO 90 GRAUS, PVC, SERIE NORMAL, ESGOTO PREDIAL, DN 100 MM, JUNTA ELÁSTICA, FORNECIDO E INSTALADO EM RAMAL DE DESCARGA OU RAMAL DE ESGOTO SANITÁRIO. AF_12/2014 | UN | 6 | 23.12 | 9.68 | 19.91 | 29.59 | 58.08 | 119.46 | 177.54 | 0.01453%
27.9 | 89731 | SINAPI | JOELHO 90 GRAUS, PVC, SERIE NORMAL, ESGOTO PREDIAL, DN 50 MM, JUNTA ELÁSTICA, FORNECIDO E INSTALADO EM RAMAL DE DESCARGA OU RAMAL DE ESGOTO SANITÁRIO. AF_12/2014 | UN | 4 | 10.36 | 5.03 | 8.23 | 13.26 | 20.12 | 32.92 | 53.04 | 0.00434%
27.10 | 89724 | SINAPI | JOELHO 90 GRAUS, PVC, SERIE NORMAL, ESGOTO PREDIAL, DN 40 MM, JUNTA SOLDÁVEL, FORNECIDO E INSTALADO EM RAMAL DE DESCARGA OU RAMAL DE ESGOTO SANITÁRIO. AF_12/2014 | UN | 10 | 9.44 | 3.86 | 8.22 | 12.08 | 38.6 | 82.2 | 120.8 | 0.009885%
27.11 | 89797 | SINAPI | JUNÇÃO SIMPLES, PVC, SERIE NORMAL, ESGOTO PREDIAL, DN 100 X 100 MM, JUNTA ELÁSTICA, FORNECIDO E INSTALADO EM RAMAL DE DESCARGA OU RAMAL DE ESGOTO SANITÁRIO. AF_12/2014 | UN | 2 | 43.91 | 12.78 | 43.42 | 56.2 | 25.56 | 86.84 | 112.4 | 0.009198%
27.12 | 89783 | SINAPI | JUNÇÃO SIMPLES, PVC, SERIE NORMAL, ESGOTO PREDIAL, DN 40 MM, JUNTA SOLDÁVEL, FORNECIDO E INSTALADO EM RAMAL DE DESCARGA OU RAMAL DE ESGOTO SANITÁRIO. AF_12/2014 | UN | 2 | 11.51 | 5.41 | 9.32 | 14.73 | 10.82 | 18.64 | 29.46 | 0.002411%
27.13 | 89785 | SINAPI | JUNÇÃO SIMPLES, PVC, SERIE NORMAL, ESGOTO PREDIAL, DN 50 X 50 MM, JUNTA ELÁSTICA, FORNECIDO E INSTALADO EM RAMAL DE DESCARGA OU RAMAL DE ESGOTO SANITÁRIO. AF_12/2014 | UN | 2 | 20.58 | 6.57 | 19.77 | 26.34 | 13.14 | 39.54 | 52.68 | 0.004311%
27.14 | 89796 | SINAPI | TE, PVC, SERIE NORMAL, ESGOTO PREDIAL, DN 100 X 100 MM, JUNTA ELÁSTICA, FORNECIDO E INSTALADO EM RAMAL DE DESCARGA OU RAMAL DE ESGOTO SANITÁRIO. AF_12/2014 | UN | 2 | 38.56 | 12.78 | 36.57 | 49.35 | 25.56 | 73.14 | 98.7 | 0.008077%
27.15 | 053086 | SBC | CAIXA SIFONADA PVC 150x185x75mm | UN | 2 | 180.23 | 57.1 | 173.59 | 230.69 | 114.2 | 347.18 | 461.38 | 0.03776%
27.16 | 053038 | SBC | CAIXA SIFONADA PVC 100x150x50mm C/TAMPA CEGA | UN | 4 | 85.26 | 49.22 | 59.91 | 109.13 | 196.88 | 239.64 | 436.52 | 0.03572%
27.17 | 98110 | SINAPI | CAIXA DE GORDURA PEQUENA (CAPACIDADE: 19 L), CIRCULAR, EM PVC, DIÂMETRO INTERNO= 0,3 M. AF_12/2020 | UN | 2 | 393.61 | 14.34 | 489.48 | 503.82 | 28.68 | 978.96 | 1007.64 | 0.08246%
27.18 | 93353 | SINAPI | COLETOR PREDIAL DE ESGOTO, DA CAIXA ATÉ A REDE (DISTÂNCIA = 4 M, LARGURA DA VALA = 0,65 M), INCLUINDO ESCAVAÇÃO MANUAL, PREPARO DE FUNDO DE VALA E REATERRO MANUAL COM COMPACTAÇÃO MECANIZADA, TUBO PVC P/ REDE COLETORA ESGOTO JEI DN 100 MM E CONEXÕES - FORNECIMENTO E INSTALAÇÃO. AF_03/2016 | UN | 4 | 499.07 | 178.3 | 460.5 | 638.8 | 713.2 | 1842 | 2555.2 | 0.2091%
27.19 | 97906 | SINAPI | CAIXA ENTERRADA HIDRÁULICA RETANGULAR, EM ALVENARIA COM BLOCOS DE CONCRETO, DIMENSÕES INTERNAS: 0,6X0,6X0,6 M PARA REDE DE ESGOTO. AF_12/2020 | UN | 2 | 419.65 | 226.86 | 310.29 | 537.15 | 453.72 | 620.58 | 1074.3 | 0.08791%
27.20 | 89710 | SINAPI | RALO SECO, PVC, DN 100 X 40 MM, JUNTA SOLDÁVEL, FORNECIDO E INSTALADO EM RAMAL DE DESCARGA OU EM RAMAL DE ESGOTO SANITÁRIO. AF_12/2014 | UN | 6 | 13.19 | 2.7 | 14.18 | 16.88 | 16.2 | 85.08 | 101.28 | 0.008288%
27.21 | 190494 | SBC | VASO SANITARIO CONVENCIONAL BRANCO DECA P.9.17 RAVENA - DECA | UN | 6 | 1041.84 | 163.89 | 1169.66 | 1333.55 | 983.34 | 7017.96 | 8001.3 | 0.6548%
27.22 | 100848 | SINAPI | VASO SANITÁRIO INFANTIL LOUÇA BRANCA - FORNECIMENTO E INSTALACAO. AF_01/2020 | UN | 6 | 419.58 | 16.45 | 520.61 | 537.06 | 98.7 | 3123.66 | 3222.36 | 0.2637%
27.23 | 99635 | SINAPI | VÁLVULA DE DESCARGA METÁLICA, BASE 1 1/2", ACABAMENTO METALICO CROMADO - FORNECIMENTO E INSTALAÇÃO. AF_08/2021 | UN | 12 | 283.7 | 35.84 | 327.29 | 363.13 | 430.08 | 3927.48 | 4357.56 | 0.3566%
27.24 | 86938 | SINAPI | CUBA DE EMBUTIR OVAL EM LOUÇA BRANCA, 35 X 50CM OU EQUIVALENTE, INCLUSO VÁLVULA E SIFÃO TIPO GARRAFA EM METAL CROMADO - FORNECIMENTO E INSTALAÇÃO. AF_01/2020 | UN | 4 | 342 | 31.1 | 406.66 | 437.76 | 124.4 | 1626.64 | 1751.04 | 0.1433%
27.25 | 86900 | SINAPI | CUBA DE EMBUTIR RETANGULAR DE AÇO INOXIDÁVEL, 46 X 30 X 12 CM - FORNECIMENTO E INSTALAÇÃO. AF_01/2020 | UN | 2 | 166.77 | 10.65 | 202.81 | 213.46 | 21.3 | 405.62 | 426.92 | 0.03494%
27.26 | 190068 | SBC | DUCHA HIGIENICA COM DERIVACAO E GATILHO BRANCO TARGA - DECA | UN | 6 | 466.81 | 24.8 | 572.71 | 597.51 | 148.8 | 3436.26 | 3585.06 | 0.2934%
27.27 | 86909 | SINAPI | TORNEIRA CROMADA TUBO MÓVEL, DE MESA, 1/2 OU 3/4, PARA PIA DE COZINHA, PADRÃO ALTO - FORNECIMENTO E INSTALAÇÃO. AF_01/2020 | UN | 4 | 100.37 | 4.54 | 123.93 | 128.47 | 18.16 | 495.72 | 513.88 | 0.04205%
27.28 | 86914 | SINAPI | TORNEIRA CROMADA 1/2 OU 3/4 PARA TANQUE, PADRÃO MÉDIO - FORNECIMENTO E INSTALAÇÃO. AF_01/2020 | UN | 2 | 76.06 | 4.16 | 93.19 | 97.35 | 8.32 | 186.38 | 194.7 | 0.01593%
27.29 | 100853 | SINAPI | TORNEIRA CROMADA DE MESA PARA LAVATORIO, TIPO MONOCOMANDO. AF_01/2020 | UN | 4 | 265.59 | 12.66 | 327.29 | 339.95 | 50.64 | 1309.16 | 1359.8 | 0.1113%
27.30 | 190664 | SBC | TORNEIRA CLINICA ALAVANCA C/ AREJADOR ANTIFURTO PROFLUX | UN | 4 | 243.96 | 80.59 | 231.67 | 312.26 | 322.36 | 926.68 | 1249.04 | 0.1022%
27.31 | 100868 | SINAPI | BARRA DE APOIO RETA, EM ACO INOX POLIDO, COMPRIMENTO 80 CM, FIXADA NA PAREDE - FORNECIMENTO E INSTALAÇÃO. AF_01/2020 | UN | 4 | 271.55 | 25.95 | 321.63 | 347.58 | 103.8 | 1286.52 | 1390.32 | 0.1138%
27.32 | 100864 | SINAPI | BARRA DE APOIO EM "L", EM ACO INOX POLIDO 80 X 80 CM, FIXADA NA PAREDE - FORNECIMENTO E INSTALACAO. AF_01/2020 | UN | 4 | 528.26 | 38.94 | 637.23 | 676.17 | 155.76 | 2548.92 | 2704.68 | 0.2213%
27.33 | 100866 | SINAPI | BARRA DE APOIO RETA, EM ACO INOX POLIDO, COMPRIMENTO 60CM, FIXADA NA PAREDE - FORNECIMENTO E INSTALAÇÃO. AF_01/2020 | UN | 4 | 244.73 | 25.95 | 287.3 | 313.25 | 103.8 | 1149.2 | 1253 | 0.1025%
28 |  |  | INSTALAÇÃO DE GÁS COMBUSTÍVEL | [8 empty] | 6812.46 | 0.5575%
28.1 | 92690 | SINAPI | TUBO DE AÇO PRETO SEM COSTURA, CLASSE MÉDIA, CONEXÃO SOLDADA, DN 20 (3/4"), INSTALADO EM RAMAIS E SUB-RAMAIS DE GÁS - FORNECIMENTO E INSTALAÇÃO. AF_10/2020 | M | 30 | 61.38 | 12.01 | 66.55 | 78.56 | 360.3 | 1996.5 | 2356.8 | 0.1929%
28.2 | 103029 | SINAPI | REGISTRO OU REGULADOR DE GÁS DE COZINHA - FORNECIMENTO E INSTALAÇÃO. AF_08/2021 | UN | 1 | 38.08 | 4.26 | 44.48 | 48.74 | 4.26 | 44.48 | 48.74 | 0.003988%
28.3 | 100788 | SINAPI | KIT CAVALETE PARA GÁS - SEM MEDIDOR OU REGULADOR - ENTRADA INDIVIDUAL PRINCIPAL, EM AÇO GALVANIZADO DN 15 E 25 MM (1/2" E 1") - FORNECIMENTO E INSTALAÇÃO. AF_01/2020 | UN | 1 | 630.55 | 149.76 | 657.34 | 807.1 | 149.76 | 657.34 | 807.1 | 0.06605%
28.4 | 056021 | SBC | CENTRAL GAS GLP PARA 4 CILINDROS 45kg | CJ | 1 | 2393.58 | 499.43 | 2564.35 | 3063.78 | 499.43 | 2564.35 | 3063.78 | 0.2507%
28.5 | 067505 | SBC | SINALIZACAO - ""GLP"" | UN | 12 | 34.9 | 0 | 44.67 | 44.67 | 0 | 536.04 | 536.04 | 0.04386%
29 |  |  | SISTEMA DE PROTEÇÃO CONTRA INCÊNDIO | [8 empty] | 9437.42 | 0.7723%
29.1 | 101907 | SINAPI | EXTINTOR DE INCÊNDIO PORTÁTIL COM CARGA DE CO2 DE 6 KG, CLASSE BC - FORNECIMENTO E INSTALAÇÃO. AF_10/2020_P | UN | 2 | 589.93 | 17.72 | 737.39 | 755.11 | 35.44 | 1474.78 | 1510.22 | 0.1236%
29.2 | 101909 | SINAPI | EXTINTOR DE INCÊNDIO PORTÁTIL COM CARGA E 6 KG, CLASSE ABC - FORNECIMENTO E INSTALAÇÃO. AF_10/2020_P | UN | 4 | 209.93 | 17.72 | 250.99 | 268.71 | 70.88 | 1003.96 | 1074.84 | 0.08796%
29.3 | 102513 | SINAPI | PINTURA DE SÍMBOLOS E TEXTOS COM TINTA ACRÍLICA, DEMARCAÇÃO COM FITA ADESIVA E APLICAÇÃO COM ROLO. AF_05/2021 | m² | 6 | 40.45 | 27.67 | 24.1 | 51.77 | 166.02 | 144.6 | 310.62 | 0.02542%
29.4 | 058113 | SBC | CENTRAL ALARME DE INCENDIO INTELBRAS CIC 06L COM BATERIA | UN | 1 | 582.08 | 116.26 | 628.8 | 745.06 | 116.26 | 628.8 | 745.06 | 0.06097%
29.5 | 067651 | SBC | DETECTOR (SENSOR) | CJ | 20 | 219.46 | 82.22 | 198.68 | 280.9 | 1644.4 | 3973.6 | 5618 | 0.4597%
29.6 | 067505 | SBC | SINALIZACAO - ""INCENDIO"" | UN | 4 | 34.9 | 0 | 44.67 | 44.67 | 0 | 178.68 | 178.68 | 0.01462%
30 |  |  | INSTALAÇÃO ELÉTRICA | [8 empty] | 71503.29 | 5.851%
30.1 | 101881 | SINAPI | QUADRO DE DISTRIBUIÇÃO DE ENERGIA EM CHAPA DE AÇO GALVANIZADO, DE EMBUTIR, COM BARRAMENTO TRIFÁSICO, PARA 40 DISJUNTORES DIN 100A - FORNECIMENTO E INSTALAÇÃO. AF_10/2020 | UN | 1 | 1626.71 | 28.13 | 2054.05 | 2082.18 | 28.13 | 2054.05 | 2082.18 | 0.1704%
30.2 | 93654 | SINAPI | DISJUNTOR MONOPOLAR TIPO DIN, CORRENTE NOMINAL DE 16A - FORNECIMENTO E INSTALAÇÃO. AF_10/2020 | UN | 6 | 12.44 | 1.85 | 14.07 | 15.92 | 11.1 | 84.42 | 95.52 | 0.007816%
30.3 | 93655 | SINAPI | DISJUNTOR MONOPOLAR TIPO DIN, CORRENTE NOMINAL DE 20A - FORNECIMENTO E INSTALAÇÃO. AF_10/2020 | UN | 8 | 13.5 | 2.58 | 14.7 | 17.28 | 20.64 | 117.6 | 138.24 | 0.01131%
30.4 | 93661 | SINAPI | DISJUNTOR BIPOLAR TIPO DIN, CORRENTE NOMINAL DE 16A - FORNECIMENTO E INSTALAÇÃO. AF_10/2020 | UN | 6 | 60.49 | 3.72 | 73.7 | 77.42 | 22.32 | 442.2 | 464.52 | 0.03801%
30.5 | 93664 | SINAPI | DISJUNTOR BIPOLAR TIPO DIN, CORRENTE NOMINAL DE 32A - FORNECIMENTO E INSTALAÇÃO. AF_10/2020 | UN | 2 | 65.2 | 7.13 | 76.32 | 83.45 | 14.26 | 152.64 | 166.9 | 0.01366%
30.6 | 93662 | SINAPI | DISJUNTOR BIPOLAR TIPO DIN, CORRENTE NOMINAL DE 20A - FORNECIMENTO E INSTALAÇÃO. AF_10/2020 | UN | 10 | 62.61 | 5.18 | 74.96 | 80.14 | 51.8 | 749.6 | 801.4 | 0.06558%
30.7 | 93665 | SINAPI | DISJUNTOR BIPOLAR TIPO DIN, CORRENTE NOMINAL DE 40A - FORNECIMENTO E INSTALAÇÃO. AF_10/2020 | UN | 2 | 68.35 | 10.58 | 76.9 | 87.48 | 21.16 | 153.8 | 174.96 | 0.01432%
30.8 | 93670 | SINAPI | DISJUNTOR TRIPOLAR TIPO DIN, CORRENTE NOMINAL DE 25A - FORNECIMENTO E INSTALAÇÃO. AF_10/2020 | UN | 4 | 78.9 | 7.77 | 93.22 | 100.99 | 31.08 | 372.88 | 403.96 | 0.03306%
30.9 | 93671 | SINAPI | DISJUNTOR TRIPOLAR TIPO DIN, CORRENTE NOMINAL DE 32A - FORNECIMENTO E INSTALAÇÃO. AF_10/2020 | UN | 2 | 82.78 | 10.7 | 95.25 | 105.95 | 21.4 | 190.5 | 211.9 | 0.01734%
30.10 | 93673 | SINAPI | DISJUNTOR TRIPOLAR TIPO DIN, CORRENTE NOMINAL DE 50A - FORNECIMENTO E INSTALAÇÃO. AF_10/2020 | UN | 2 | 96.53 | 22.21 | 101.34 | 123.55 | 44.42 | 202.68 | 247.1 | 0.02022%
30.11 | 101895 | SINAPI | DISJUNTOR TERMOMAGNÉTICO TRIPOLAR , CORRENTE NOMINAL DE 125A - FORNECIMENTO E INSTALAÇÃO. AF_10/2020 | UN | 1 | 436.2 | 51.8 | 506.53 | 558.33 | 51.8 | 506.53 | 558.33 | 0.04569%
30.13 | 064564 | SBC | DISPOSITIVO PROTETOR DE SURTO 220V OU 127V, 40 KA, TRIFASICO | UN | 4 | 202.82 | 20.86 | 238.74 | 259.6 | 83.44 | 954.96 | 1038.4 | 0.08497%
30.14 | 064816 | SBC | DISPOSITIVO DIFERENCIAL DR ALTA SENSIB.(30mA) TETRAPOLAR 25A | UN | 4 | 268.97 | 20.86 | 323.42 | 344.28 | 83.44 | 1293.68 | 1377.12 | 0.1127%
30.15 | 064720 | SBC | DISPOSITIVO DIFERENCIAL DR ALTA SENSIB.(30mA) BIPOLAR 63A | UN | 2 | 282.82 | 20.86 | 341.14 | 362 | 41.72 | 682.28 | 724 | 0.05925%
30.16 | 064818 | SBC | DISPOSITIVO DIFERENCIAL DR ALTA SENSIB.(30mA)TETRAPOLAR 125A | UN | 1 | 1424.73 | 20.86 | 1802.79 | 1823.65 | 20.86 | 1802.79 | 1823.65 | 0.1492%
30.17 | 91855 | SINAPI | ELETRODUTO FLEXÍVEL CORRUGADO REFORÇADO, PVC, DN 25 MM (3/4"), PARA CIRCUITOS TERMINAIS, INSTALADO EM PAREDE - FORNECIMENTO E INSTALAÇÃO. AF_12/2015 | M | 300 | 10.12 | 5.62 | 7.33 | 12.95 | 1686 | 2199 | 3885 | 0.3179%
30.18 | 91857 | SINAPI | ELETRODUTO FLEXÍVEL CORRUGADO REFORÇADO, PVC, DN 32 MM (1"), PARA CIRCUITOS TERMINAIS, INSTALADO EM PAREDE - FORNECIMENTO E INSTALAÇÃO. AF_12/2015 | M | 100 | 14.65 | 6.4 | 12.35 | 18.75 | 640 | 1235 | 1875 | 0.1534%
30.19 | 95750 | SINAPI | ELETRODUTO DE AÇO GALVANIZADO, CLASSE LEVE, DN 25 MM (1), APARENTE, INSTALADO EM PAREDE - FORNECIMENTO E INSTALAÇÃO. AF_11/2016_P | M | 40 | 29.8 | 12.83 | 25.31 | 38.14 | 513.2 | 1012.4 | 1525.6 | 0.1248%
30.20 | 055782 | SBC | CAIXA DE PASSAGEM EM ALVENARIA 30x30cm | UN | 3 | 363.1 | 141.99 | 322.77 | 464.76 | 425.97 | 968.31 | 1394.28 | 0.1141%
30.21 | 059099 | SBC | CAIXA DE PASSAGEM METALICA DE SOBREPOR 30 x 30 x 10cm | UN | 1 | 129.23 | 50.11 | 115.3 | 165.41 | 50.11 | 115.3 | 165.41 | 0.01354%
30.22 | 058084 | SBC | CAIXA PASSAGEM 4x2"" | UN | 61 | 14.42 | 10.76 | 7.69 | 18.45 | 656.36 | 469.09 | 1125.45 | 0.0921%
30.23 | 91926 | SINAPI | CABO DE COBRE FLEXÍVEL ISOLADO, 2,5 MM², ANTI-CHAMA 450/750 V, PARA CIRCUITOS TERMINAIS - FORNECIMENTO E INSTALAÇÃO. AF_12/2015 | M | 1200 | 4.26 | 1.15 | 4.3 | 5.45 | 1380 | 5160 | 6540 | 0.5352%
30.24 | 91928 | SINAPI | CABO DE COBRE FLEXÍVEL ISOLADO, 4 MM², ANTI-CHAMA 450/750 V, PARA CIRCUITOS TERMINAIS - FORNECIMENTO E INSTALAÇÃO. AF_12/2015 | M | 700 | 7 | 1.55 | 7.41 | 8.96 | 1085 | 5187 | 6272 | 0.5132%
30.25 | 91930 | SINAPI | CABO DE COBRE FLEXÍVEL ISOLADO, 6 MM², ANTI-CHAMA 450/750 V, PARA CIRCUITOS TERMINAIS - FORNECIMENTO E INSTALAÇÃO. AF_12/2015 | M | 200 | 9.62 | 2.02 | 10.29 | 12.31 | 404 | 2058 | 2462 | 0.2015%
30.26 | 060107 | SBC | ELETROCALHA PERFURADA TIPO ""U"" 100X50 CHAPA 20 SEM TAMPA | M | 30 | 50.37 | 20.86 | 43.61 | 64.47 | 625.8 | 1308.3 | 1934.1 | 0.1583%
30.27 | 063542 | SBC | TAMPA DE ENCAIXE PARA ELETROCALHA 50mm CHAPA 24 | UN | 30 | 24 | 12.26 | 18.46 | 30.72 | 367.8 | 553.8 | 921.6 | 0.07542%
30.28 | 91998 | SINAPI | TOMADA PLUG MACHO E FEMEA 10A | UN | 100 | 17.63 | 9.19 | 13.37 | 22.56 | 919 | 1337 | 2256 | 0.1846%
30.29 | 92000 | SINAPI | TOMADA BAIXA DE EMBUTIR (1 MÓDULO), 2P+T 10 A, INCLUINDO SUPORTE E PLACA - FORNECIMENTO E INSTALAÇÃO. AF_12/2015 | UN | 10 | 24.89 | 12.03 | 19.82 | 31.85 | 120.3 | 198.2 | 318.5 | 0.02606%
30.30 | 92001 | SINAPI | TOMADA BAIXA DE EMBUTIR (1 MÓDULO), 2P+T 20 A, INCLUINDO SUPORTE E PLACA - FORNECIMENTO E INSTALAÇÃO. AF_12/2015 | UN | 15 | 27.01 | 12.03 | 22.54 | 34.57 | 180.45 | 338.1 | 518.55 | 0.04243%
30.31 | 92008 | SINAPI | TOMADA BAIXA DE EMBUTIR (2 MÓDULOS), 2P+T 10 A, INCLUINDO SUPORTE E PLACA - FORNECIMENTO E INSTALAÇÃO. AF_12/2015 | UN | 20 | 39.91 | 18.85 | 32.23 | 51.08 | 377 | 644.6 | 1021.6 | 0.0836%
30.32 | 92029 | SINAPI | INTERRUPTOR PARALELO (1 MÓDULO) COM 1 TOMADA DE EMBUTIR 2P+T 10 A, INCLUINDO SUPORTE E PLACA - FORNECIMENTO E INSTALAÇÃO. AF_12/2015 | UN | 6 | 47.27 | 24.56 | 35.94 | 60.5 | 147.36 | 215.64 | 363 | 0.0297%
30.33 | 92032 | SINAPI | INTERRUPTOR PARALELO (2 MÓDULOS) COM 1 TOMADA DE EMBUTIR 2P+T 10 A, SEM SUPORTE E SEM PLACA - FORNECIMENTO E INSTALAÇÃO. AF_12/2015 | UN | 4 | 59.25 | 31.39 | 44.45 | 75.84 | 125.56 | 177.8 | 303.36 | 0.02482%
30.34 | 92033 | SINAPI | INTERRUPTOR PARALELO (2 MÓDULOS) COM 1 TOMADA DE EMBUTIR 2P+T 10 A, INCLUINDO SUPORTE E PLACA - FORNECIMENTO E INSTALAÇÃO. AF_12/2015 | UN | 8 | 66.51 | 34.23 | 50.9 | 85.13 | 273.84 | 407.2 | 681.04 | 0.05573%
30.35 | 91979 | SINAPI | INTERRUPTOR INTERMEDIÁRIO (1 MÓDULO), 10A/250V, INCLUINDO SUPORTE E PLACA - FORNECIMENTO E INSTALAÇÃO. AF_09/2017 | UN | 4 | 42.36 | 18.11 | 36.11 | 54.22 | 72.44 | 144.44 | 216.88 | 0.01775%
30.36 | 91964 | SINAPI | INTERRUPTOR SIMPLES (2 MÓDULOS) COM INTERRUPTOR PARALELO (1 MÓDULO), 10A/250V, SEM SUPORTE E SEM PLACA - FORNECIMENTO E INSTALAÇÃO. AF_12/2015 | UN | 2 | 49.25 | 24.93 | 38.11 | 63.04 | 49.86 | 76.22 | 126.08 | 0.01032%
30.37 | 91969 | SINAPI | INTERRUPTOR PARALELO (3 MÓDULOS), 10A/250V, INCLUINDO SUPORTE E PLACA - FORNECIMENTO E INSTALAÇÃO. AF_12/2015 | UN | 1 | 67.61 | 34.23 | 52.31 | 86.54 | 34.23 | 52.31 | 86.54 | 0.007082%
30.38 | 060126 | SBC | PLAFON PLAFON 25W LED SOBREPOR BRANCO NEUTRO | UN | 50 | 78.19 | 41.73 | 58.35 | 100.08 | 2086.5 | 2917.5 | 5004 | 0.4095%
30.39 | 060121 | SBC | LUMINARIA DE EMBUTIR PLAFON 18W LED BRANCO FRIO 22,5x22,5 | UN | 20 | 77.68 | 41.73 | 57.7 | 99.43 | 834.6 | 1154 | 1988.6 | 0.1627%
30.40 | 060630 | SBC | LUMINARIA SPOT 12W DICROICA LED DIRECI. BASE BRANCA ILUMINIM | UN | 20 | 91.73 | 41.73 | 75.68 | 117.41 | 834.6 | 1513.6 | 2348.2 | 0.1922%
30.41 | 060582 | SBC | LUMINARIA COLUNA/PISO CUPULA REDONDA TECIDO, BASE/HASTE ACO | UN | 8 | 480.66 | 41.73 | 573.51 | 615.24 | 333.84 | 4588.08 | 4921.92 | 0.4028%
30.42 | 060316 | SBC | REFLETOR 100W LED LINEAR BLINDADO A PROVA D'AGUA | UN | 12 | 244.22 | 41.73 | 270.87 | 312.6 | 500.76 | 3250.44 | 3751.2 | 0.307%
30.43 | 060495 | SBC | ARANDELA ALUMINIO PRETO LED 6W 2700K PLEINE LUNE | UN | 10 | 273.16 | 41.73 | 307.91 | 349.64 | 417.3 | 3079.1 | 3496.4 | 0.2861%
30.44 | 060561 | SBC | FITA DE LED SILICONADA, 120 LEDS POR METRO, POTʎCIA 9,6 W/M | M | 60 | 74.13 | 8.32 | 86.56 | 94.88 | 499.2 | 5193.6 | 5692.8 | 0.4658%
31 |  |  | INSTALAÇÕES DE CLIMATIZAÇÃO | [8 empty] | 87605.6 | 7.169%
31.1 | 070919 | SBC | AR CONDICIONADO DUTO HEAVY CARRIER 48.000 BTU'S QUENTE/FRIO | UN | 8 | 8499.73 | 149.83 | 10729.82 | 10879.65 | 1198.64 | 85838.56 | 87037.2 | 7.122%
31.2 | 022087 | SBC | RETIRADA E REMOCAO DE EQUIPAMENTOS AR COND.SPLIT+INSTALACOES | UN | 8 | 55.51 | 49.75 | 21.3 | 71.05 | 398 | 170.4 | 568.4 | 0.04651%
32 |  |  | INSTALAÇÕES DE REDE ESTRUTURADA | [8 empty] | 10432.39 | 0.8537%
32.1 | 059250 | SBC | PATCH PANEL 24 PORTAS CAT 6 19"" | UN | 1 | 327.46 | 39.25 | 379.89 | 419.14 | 39.25 | 379.89 | 419.14 | 0.0343%
32.2 | 059436 | SBC | CABO UTP CAT. 6 | M | 608 | 4.6 | 1.24 | 4.64 | 5.88 | 753.92 | 2821.12 | 3575.04 | 0.2925%
32.3 | 059441 | SBC | PATCH CORDS RJ45 CAT 6 4 PARES 2,0M | UN | 8 | 70.34 | 1.21 | 88.82 | 90.03 | 9.68 | 710.56 | 720.24 | 0.05894%
32.4 | 062045 | SBC | TOMADA RJ45 CAT6 PLACA 4X2 BRANCA + SUPORTE COMPOSE WEG | UN | 12 | 66.12 | 35.46 | 49.17 | 84.63 | 425.52 | 590.04 | 1015.56 | 0.0831%
32.5 | 055782 | SBC | CAIXA DE PASSAGEM EM ALVENARIA 30x30cm | UN | 2 | 363.1 | 141.99 | 322.77 | 464.76 | 283.98 | 645.54 | 929.52 | 0.07606%
32.6 | 058084 | SBC | CAIXA PASSAGEM 4x2"" | UN | 10 | 14.42 | 10.76 | 7.69 | 18.45 | 107.6 | 76.9 | 184.5 | 0.0151%
32.7 | 061429 | SBC | CAIXA DE PASSAGEM DE EMBUTIR METALICA COM TAMPA 40 x 40 x 15 | UN | 1 | 169.76 | 81.36 | 135.93 | 217.29 | 81.36 | 135.93 | 217.29 | 0.01778%
32.8 | 91857 | SINAPI | ELETRODUTO FLEXÍVEL CORRUGADO REFORÇADO, PVC, DN 32 MM (1"), PARA CIRCUITOS TERMINAIS, INSTALADO EM PAREDE - FORNECIMENTO E INSTALAÇÃO. AF_12/2015 | M | 50 | 14.65 | 6.4 | 12.35 | 18.75 | 320 | 617.5 | 937.5 | 0.07672%
32.9 | 95750 | SINAPI | ELETRODUTO DE AÇO GALVANIZADO, CLASSE LEVE, DN 25 MM (1), APARENTE, INSTALADO EM PAREDE - FORNECIMENTO E INSTALAÇÃO. AF_11/2016_P | M | 30 | 29.8 | 12.83 | 25.31 | 38.14 | 384.9 | 759.3 | 1144.2 | 0.09363%
32.10 | 060107 | SBC | ELETROCALHA PERFURADA TIPO ""U"" 100X50 CHAPA 20 SEM TAMPA | M | 20 | 50.37 | 20.86 | 43.61 | 64.47 | 417.2 | 872.2 | 1289.4 | 0.1055%
33 |  |  | SISTEMA DE EXAUSTÃO MECÂNICA | [8 empty] | 18742.32 | 1.534%
33.1 | 073400 | SBC | COIFA EM ACO INOX 1.20X1,20 | m² | 1 | 9381.58 | 371.11 | 11637.31 | 12008.42 | 371.11 | 11637.31 | 12008.42 | 0.9827%
33.2 | 073804 | SBC | DUTOS DE AR EM CHAPA DE ACO INOXIDAVEL 304 # 16 | KG | 12 | 99.54 | 17.49 | 109.92 | 127.41 | 209.88 | 1319.04 | 1528.92 | 0.1251%
33.3 | 070852 | SBC | EXAUSTOR AXIAL TRIFASICO 400MM MODELO EA400-T6 | UN | 2 | 1737.89 | 33.13 | 2191.36 | 2224.49 | 66.26 | 4382.72 | 4448.98 | 0.3641%
33.4 | 073893 | SBC | MICRO VENTILADOR EXAUSTOR PARA BANHEIRO 10CM VENTISOL-EXB100 | UN | 4 | 147.66 | 35.16 | 153.84 | 189 | 140.64 | 615.36 | 756 | 0.06186%
44 |  |  | SERVIÇOS COMPLEMENTARES | [8 empty] | 23563.12 | 1.928%
44.1 | 190404 | SBC | BANCADA EM GRANITO PRETO SAO GABRIEL 3cm | m² | 12 | 1048.02 | 31.36 | 1310.1 | 1341.46 | 376.32 | 15721.2 | 16097.52 | 1.317%
44.2 | 190720 | SBC | PRATELEIRAS EM GRANITO CINZA CORUMBA | m² | 15 | 236.47 | 68.87 | 233.81 | 302.68 | 1033.05 | 3507.15 | 4540.2 | 0.3715%
44.3 | 202327 | SBC | FITA ANTIDERRAPANTE TOTAL WALK CORES DIVERSAS 50mmx5m | UN | 20 | 114.28 | 7.9 | 138.37 | 146.27 | 158 | 2767.4 | 2925.4 | 0.2394%
45 |  |  | SERVIÇOS FINAIS | [8 empty] | 12420.26 | 1.016%
45.1 | 9537 | SINAPI | LIMPEZA FINAL DA OBRA | m² | 400 | 2.97 | 2.07 | 1.73 | 3.8 | 828 | 692 | 1520 | 0.1244%
45.2 | 011039 | SBC | EQUIPE DE OBRA-LIMPEZA PERMANENTE EM OBRA COM 1 OPERARIO | MES | 2 | 4257.92 | 3588.15 | 1861.98 | 5450.13 | 7176.3 | 3723.96 | 10900.26 | 0.892%
[9 empty] | Totais -> | 215.119,81 | 1.006.910,53 | 1.222.030,34
[9 empty] | Total sem BDI |  | 954780.63
[9 empty] | Total do BDI |  | 267249.71
[9 empty] | Total Geral |  | 1222030.34
_______________________________________________________________